## Full 1
RSY050 | m² |  | Polit de paviment de fusta.
Reparació de paviment de fusta massissa eliminant la capa superficial i el vernís deteriorat, mitjançant polidora mecànica amb sistema d'aspirat. El preu no inclou el tractament superficial.
Codi |  | Unitat |  | Descripció | Rendiment | Preu unitari | Import
1 |  |  |  | Equip i maquinària
mq08war160 |  | h |  | Polidora d'aplicació en paviments de fusta, equipada amb corrons per a llima i sistema d'aspiració. | 0.174 | 4.76 | 0.83
[5 empty] | Subtotal equip i maquinària: |  | 0.83
2 |  |  |  | Mà d'obra
mo038 |  | h |  | Oficial 1ª pintor. | 0.356 | 29.67 | 10.56
mo076 |  | h |  | Ajudant pintor. | 0.356 | 26.39 | 9.39
[5 empty] | Subtotal mà d'obra: |  | 19.95
3 |  |  |  | Costos directes complementaris
|  | % |  | Costos directes complementaris | 2 | 20.78 | 0.42
Cost de manteniment decennal: 25,44€ en els primers 10 anys. |  |  |  |  | Costos directes (1+2+3): |  | 21.2