## Full 1
RTI010 | m² |  | Fals sostre continu, per a ús agroalimentari, de panells de poliestirè extruit.
Fals sostre continu suspès, per a ús agroalimentari, situat a una altura menor de 4 m, constituït per: ESTRUCTURA: estructura auxiliar formada per taulers hidròfugs de densitat mitja (MDF), de fibres de fusta i resines sintètiques de 19 mm d'espessor fixats al forjat o element de suport amb varetes metàl·liques d'acer galvanitzat de 3 mm de diàmetre dotades de ganxos tancats en ambdós extrems; PANELLS: panells rígids de poliestirè extrudit, de superfície llisa i mecanitzat lateral encadellat, de 2,5x0,6 m i 30 mm d'espessor, resistència tèrmica 0,9 m²K/W, conductivitat tèrmica 0,034 W/(mK). Inclús accessoris de muntatge.
Codi |  | Unitat |  | Descripció |  | Rendiment |  | Preu unitari | Import
1 |  |  |  | Materials
mt16pxp030a |  | m² |  | Panell rígid de poliestirè extrudit, per a falsos sostres agroalimentaris, segons UNE-EN 13164, de superfície llisa i mecanitzat lateral encadellat, amb acabat vist en color crema, de 2,5x0,6 m i 30 mm d'espessor, resistència tèrmica 0,9 m²K/W, conductivitat tèrmica 0,034 W/(mK), Euroclasse E de reacció al foc segons UNE-EN 13501-1, amb codi de designació XPS-EN 13164-T1-CS(10/Y)300-DLT(2)5-DS(T)-WL(T)0,7. |  | 1.05 |  | 7.07 | 7.42
mt12ftm010a |  | m² |  | Tauler hidròfug de densitat mitja (MDF), de fibres de fusta i resines sintètiques de 19 mm d'espessor, per revestir, utilitzat en falsos sostres agroalimentaris. |  | 1.05 |  | 7.19 | 7.55
mt12fac020a |  | U |  | Barra metàl·lica d'acer galvanitzat de 3 mm de diàmetre. |  | 3.5 |  | 0.28 | 0.98
mt12fac021 |  | kg |  | Filferro d'acer galvanitzat de 0,7 mm de diàmetre. |  | 0.1 |  | 1.13 | 0.11
[6 empty] | Subtotal materials: |  |  | 16.06
2 |  |  |  | Mà d'obra
mo015 |  | h |  | Oficial 1ª muntador de falsos sostres. |  | 0.416 |  | 30.63 | 12.74
mo082 |  | h |  | Ajudant muntador de falsos sostres. |  | 0.416 |  | 26.39 | 10.98
[6 empty] | Subtotal mà d'obra: |  |  | 23.72
3 |  |  |  | Costos directes complementaris
|  | % |  | Costos directes complementaris |  | 2 |  | 39.78 | 0.8
[6 empty] | Costos directes (1+2+3): |  |  | 40.58
Referència i títol de la norma |  |  |  |  | Aplicabilitat(a) |  | Obligatorietat(b) |  | Sistema(c)
EN 13164:2012+A1:2015 |  |  |  |  | 1072020 |  | 1072020 |  | 1/3/4
Productos aislantes térmicos para aplicaciones en la edificación. Productos manufacturados de poliestireno extruido (XPS). Especificación.
(a) Data d'aplicabilitat de la norma harmonitzada
(b) Data en què finalitza el període de coexistència
(c) Sistema d'avaluació i verificació de la constància de les prestacions