## Full 1
RTL015 | m² | Fals sostre registrable de safates metàl·liques.
Fals sostre registrable suspès, situat a una altura menor de 4 m, constituït per: ESTRUCTURA: perfileria vista, amb sola de 24 mm d'amplària, d'acer galvanitzat, color blanc, comprenent perfils primaris i secundaris, suspesos del forjat o element suport amb varetes i penjants; SAFATES METÀL·LIQUES: safates d'acer galvanitzat prelacat, color blanc, de 1000x1000 mm, 0,5 mm de gruix i. Inclús perfils angulars, fixacions per a l'ancoratge dels perfils i accessoris de muntatge.
Codi |  |  | Unitat | Descripció |  | Rendiment |  | Preu unitari | Import
1 |  |  |  | Materials
mt12fbh100eJxa |  |  | m² | Safata d'acer galvanitzat prelacat color blanc, de 1000x1000 mm i 0,5 mm de gruix, amb cantell per a perfileria vista, per a falsos sostres registrables. |  | 1.02 |  | 15.07 | 15.37
mt12fpg040hj |  |  | m | Perfil primari T 24 24x33x3700 mm, color blanc, d'acer galvanitzat, segons UNE-EN 13964. |  | 1 |  | 0.61 | 0.61
mt12fpg040ka |  |  | m | Perfil secundari T 24 24x33x600 mm, color blanc, d'acer galvanitzat, segons UNE-EN 13964. |  | 1 |  | 0.61 | 0.61
mt12fpg040kg |  |  | m | Perfil secundari T 24 24x33x1200 mm, color blanc, d'acer galvanitzat, segons UNE-EN 13964. |  | 1 |  | 0.61 | 0.61
mt12fpg030hk |  |  | m | Perfil angular 24/24/3000 mm, color blanc, d'acer galvanitzat, segons UNE-EN 13964. |  | 1 |  | 0.49 | 0.49
mt12psg210a |  |  | U | Penjat per a falsos sostres suspesos. |  | 0.9 |  | 0.36 | 0.32
mt12psg210b |  |  | U | Segur per a la fixació del penjant, en falsos sostres suspesos. |  | 0.9 |  | 0.04 | 0.04
mt12psg210c |  |  | U | Connexió superior per fixar la vareta al penjant, en falsos sostres suspesos. |  | 0.9 |  | 0.56 | 0.5
mt12psg190 |  |  | U | Barnilla de penjament. |  | 0.9 |  | 0.37 | 0.33
mt12psg220 |  |  | U | Fixació composta per tac i cargol 5x27. |  | 0.9 |  | 0.06 | 0.05
[6 empty] | Subtotal materials: |  |  | 18.93
2 |  |  |  | Mà d'obra
mo015 |  |  | h | Oficial 1ª muntador de falsos sostres. |  | 0.366 |  | 30.63 | 11.21
mo082 |  |  | h | Ajudant muntador de falsos sostres. |  | 0.366 |  | 26.39 | 9.66
[6 empty] | Subtotal mà d'obra: |  |  | 20.87
3 |  |  |  | Costos directes complementaris
|  |  | % | Costos directes complementaris |  | 2 |  | 39.8 | 0.8
Cost de manteniment decennal: 9,34€ en els primers 10 anys. | [5 empty] | Costos directes (1+2+3): |  |  | 40.6
Referència i títol de la norma |  |  |  |  | Aplicabilitat(a) |  | Obligatorietat(b) |  | Sistema(c)
EN 13964:2014 |  |  |  |  | 842016 |  | 842017 |  | 1/3/4
Techos suspendidos. Requisitos y métodos de ensayo.
(a) Data d'aplicabilitat de la norma harmonitzada
(b) Data en què finalitza el període de coexistència
(c) Sistema d'avaluació i verificació de la constància de les prestacions