## Full 1
RTL016 | m² | Fals sostre registrable de safates metàl·liques, sistema "KNAUF".
Fals sostre registrable, situat a una altura menor de 4 m, sistema D427a.es "KNAUF", format per safates d'acer galvanitzat prelacat, model Ras "KNAUF", de superfície llisa, color blanc, de 0,5 mm d'espessor, amb cantell A Enrasat, amb perfileria vista.
Codi |  |  | Unitat | Descripció |  | Rendiment |  | Preu unitari | Import
1 |  |  |  | Materials
mt12pbk010aaaa |  |  | m² | Safata d'acer galvanitzat prelacat, model Ras "KNAUF", de superfície llisa, color blanc, de 0,5 mm d'espessor, amb cantell A Enrasat, per a falsos sostres registrables. |  | 1.02 |  | 16.62 | 16.95
mt12pfk060e |  |  | m | Perfil primari EASY T - 24/38/3700 mm "KNAUF", color blanc, d'acer galvanitzat, segons UNE-EN 13964. |  | 0.84 |  | 1.09 | 0.92
mt12pfk060y |  |  | m | Perfil secundari EASY TG - 24/32/600 mm "KNAUF", color blanc, d'acer galvanitzat, segons UNE-EN 13964. |  | 0.84 |  | 1.09 | 0.92
mt12pfk060A |  |  | m | Perfil secundari EASY TG - 24/32/1200 mm "KNAUF", color blanc, d'acer galvanitzat, segons UNE-EN 13964. |  | 1.67 |  | 1.09 | 1.82
mt12pfk050b |  |  | m | Perfil angular EASY L - 25/25/3050 mm "KNAUF", color blanc, d'acer galvanitzat, segons UNE-EN 13964. |  | 0.7 |  | 0.79 | 0.55
mt12pek060 |  |  | U | Peça de penjat ràpid Twist "KNAUF", per a falsos sostres suspesos. |  | 0.84 |  | 56.77 | 47.69
mt12pek030 |  |  | U | Barnilla de penjament "KNAUF" de 100 cm. |  | 0.84 |  | 0.48 | 0.4
mt12psg220 |  |  | U | Fixació composta per tac i cargol 5x27. |  | 0.8 |  | 0.06 | 0.05
[6 empty] | Subtotal materials: |  |  | 69.3
2 |  |  |  | Mà d'obra
mo015 |  |  | h | Oficial 1ª muntador de falsos sostres. |  | 0.363 |  | 24.08 | 8.74
mo082 |  |  | h | Ajudant muntador de falsos sostres. |  | 0.363 |  | 20.68 | 7.51
[6 empty] | Subtotal mà d'obra: |  |  | 16.25
3 |  |  |  | Costos directes complementaris
|  |  | % | Costos directes complementaris |  | 2 |  | 85.55 | 1.71
Cost de manteniment decennal: 20,07€ en els primers 10 anys. | [5 empty] | Costos directes (1+2+3): |  |  | 87.26
Referència norma UNE i Títol de la norma transposició de norma armonitzada |  |  |  |  | Aplicabilitat(a) |  | Obligatorietat(b) |  | Sistema(c)
UNE-EN 13964:2016 |  |  |  |  | 842016 |  | 842017 |  | 1/3/4
Techos suspendidos. Requisitos y métodos de ensayo.
(a) Data d'aplicabilitat de la norma armonitzada i inici del període de coexistència
(b) Data final del període de coexistència / entrada en vigor marcat CE
(c) Sistema d'avaluació i verificació de la constància de les prestacions