## Full 1
RTL025 | m² |  | Fals sostre registrable de lamel·les metàl·liques.
Fals sostre registrable suspès, situat a una altura menor de 4 m, constituït per: ESTRUCTURA: entramat metàl·lic ocult fixat al forjat o element suport amb varetes; LAMEL·LES METÀL·LIQUES: lamel·les horitzontals de superfície llisa, d'alumini lacat, i de 85 mm d'amplada, separades 15 mm, amb perfils intermedis per a la unió de les lamel·les entre si. Inclús perfils angulars, fixacions per a l'ancoratge dels perfils i accessoris de muntatge.
Codi |  | Unitat |  | Descripció |  | Rendiment |  | Preu unitari | Import
1 |  |  |  | Materials
mt12fla100cg |  | m |  | Lamel·la horitzontal de superfície llisa, d'alumini prelacat, de 85 mm d'amplada i 0,45 mm de gruix, amb 15 mm de separació, sense aïllament acústic, color blanc, per a falsos sostres registrables amb entramat ocult. |  | 10.2 |  | 1.9 | 19.38
mt12fpg010bgj |  | m |  | Perfil 28/41/4000 mm, de 0,6 mm d'espessor, color blanc, de xapa d'acer galvanitzat, acabat encunyat, per la col·locació de lamel·les horitzontals cada 100 mm, en falsos sostres enregistrables, segons UNE-EN 13964. |  | 1 |  | 1.75 | 1.75
mt12fpg020b |  | m |  | Perfil 20/15/4000 mm, de 0,5 mm d'espessor, color blanc, de xapa d'acer galvanitzat, per col·locar entre lamel·les amb 15 mm de separació, segons UNE-EN 13964. |  | 10 |  | 0.98 | 9.8
mt12fpg030aa |  | m |  | Perfil en U 20/15/3000 mm, color blanc, d'alumini lacat, segons UNE-EN 13964. |  | 1 |  | 0.83 | 0.83
mt12fpg050c |  | U |  | Clip de plàstic, per a la fixació entre lamel·les o safates metàl·liques i els perfils d'acabat perimetral, en falsos sostres enregistrables. |  | 4 |  | 0.06 | 0.24
mt12psg190 |  | U |  | Barnilla de penjament. |  | 1.25 |  | 0.37 | 0.46
mt12psg220 |  | U |  | Fixació composta per tac i cargol 5x27. |  | 1.25 |  | 0.06 | 0.08
[6 empty] | Subtotal materials: |  |  | 32.54
2 |  |  |  | Mà d'obra
mo015 |  | h |  | Oficial 1ª muntador de falsos sostres. |  | 0.333 |  | 30.63 | 10.2
mo082 |  | h |  | Ajudant muntador de falsos sostres. |  | 0.333 |  | 26.39 | 8.79
[6 empty] | Subtotal mà d'obra: |  |  | 18.99
3 |  |  |  | Costos directes complementaris
|  | % |  | Costos directes complementaris |  | 2 |  | 51.53 | 1.03
Cost de manteniment decennal: 11,04€ en els primers 10 anys. | [5 empty] | Costos directes (1+2+3): |  |  | 52.56
Referència i títol de la norma |  |  |  |  | Aplicabilitat(a) |  | Obligatorietat(b) |  | Sistema(c)
EN 13964:2014 |  |  |  |  | 842016 |  | 842017 |  | 1/3/4
Techos suspendidos. Requisitos y métodos de ensayo.
(a) Data d'aplicabilitat de la norma harmonitzada
(b) Data en què finalitza el període de coexistència
(c) Sistema d'avaluació i verificació de la constància de les prestacions