## Full 1
RTP320 | U | Columna taula d'escaiola.
Columna taula, d'escaiola, de 42,5x29,2x29,2 cm, fust de 20 cm de diàmetre, rebuda amb cola per a escaiola. Inclús accessoris de fixació.
Codi |  |  | Unitat | Descripció | Rendiment | Preu unitari | Import
1 |  |  |  | Materials
mt12rea290a |  |  | U | Columna taula, d'escaiola, de 42,5x29,2x29,2 cm, fust de 20 cm de diàmetre. | 1.05 | 89.25 | 93.71
mt09eyc030 |  |  | kg | Cola per a escaiola. | 0.19 | 0.35 | 0.07
[5 empty] | Subtotal materials: |  | 93.78
2 |  |  |  | Mà d'obra
mo035 |  |  | h | Oficial 1ª escaiolista. | 0.236 | 29.67 | 7
[5 empty] | Subtotal mà d'obra: |  | 7
3 |  |  |  | Costos directes complementaris
|  |  | % | Costos directes complementaris | 2 | 100.78 | 2.02
Cost de manteniment decennal: 21,59€ en els primers 10 anys. |  |  |  |  | Costos directes (1+2+3): |  | 102.8