## Full 1
RTP340 | U | Fornícula d'escaiola.
Fornícula llisa, d'escaiola, de 80x43x19 cm, rebuda amb cola per a escaiola. Inclús accessoris de fixació.
Codi |  |  | Unitat | Descripció | Rendiment | Preu unitari | Import
1 |  |  |  | Materials
mt12rea310a |  |  | U | Fornícula llisa, d'escaiola, de 80x43x19 cm. | 1.05 | 54.98 | 57.73
mt09eyc030 |  |  | kg | Cola per a escaiola. | 0.05 | 0.35 | 0.02
[5 empty] | Subtotal materials: |  | 57.75
2 |  |  |  | Mà d'obra
mo035 |  |  | h | Oficial 1ª escaiolista. | 0.291 | 29.67 | 8.63
[5 empty] | Subtotal mà d'obra: |  | 8.63
3 |  |  |  | Costos directes complementaris
|  |  | % | Costos directes complementaris | 2 | 66.38 | 1.33
Cost de manteniment decennal: 14,22€ en els primers 10 anys. |  |  |  |  | Costos directes (1+2+3): |  | 67.71