## Full 1
RTV010 | m² |  | Fals sostre registrable de lamel·les de PVC.
Fals sostre registrable, situat a una altura menor de 4 m, format per lamel·les de PVC, de 85 mm d'amplada, amb 15 mm de separació, color blanc, amb fixació mitjançant barres metàl·liques. El preu inclou la resolució de trobades i punts singulars.
Codi |  | Unitat |  | Descripció | Rendiment | Preu unitari | Import
1 |  |  |  | Materials
mt12fpv010a |  | m |  | Lamel·la de PVC, horitzontal, de 85 mm d'amplada, amb 15 mm de separació, color blanc, per a falsos sostres registrables amb entramat ocult. | 10.2 | 2.02 | 20.6
mt12fpv020a |  | m |  | Perfil d'unió en H de PVC, color blanc, per a falsos sostres registrables de lamel·les. | 8 | 1.38 | 11.04
mt12fpv020e |  | m |  | Perfil d'acabat perimetral de PVC, color blanc, per a falsos sostres registrables de lamel·les. | 4 | 1.38 | 5.52
mt12fpv030 |  | m |  | Suport de suspensió de sostre, d'acer galvanitzat, per a falsos sostres registrables de lamel·les. | 1.5 | 3.77 | 5.66
mt12fac020a |  | U |  | Barra metàl·lica d'acer galvanitzat de 3 mm de diàmetre. | 3.5 | 0.28 | 0.98
mt12fac021 |  | kg |  | Filferro d'acer galvanitzat de 0,7 mm de diàmetre. | 0.1 | 1.13 | 0.11
[5 empty] | Subtotal materials: |  | 43.91
2 |  |  |  | Mà d'obra
mo015 |  | h |  | Oficial 1ª muntador de falsos sostres. | 0.303 | 24.57 | 7.44
mo082 |  | h |  | Ajudant muntador de falsos sostres. | 0.303 | 21.14 | 6.41
[5 empty] | Subtotal mà d'obra: |  | 13.85
3 |  |  |  | Costos directes complementaris
|  | % |  | Costos directes complementaris | 2 | 57.76 | 1.16
Cost de manteniment decennal: 10,02€ en els primers 10 anys. |  |  |  |  | Costos directes (1+2+3): |  | 58.92