## Full 1
RYA010 | m |  | Cantonera metàl·lica.
Cantoneres d'acer galvanitzat, amb cantell recte de 7,5 mm d'espessor, per a la protecció d'arestes en revestiments de morter, aplicats sobre paraments interiors.
Codi |  | Unitat |  | Descripció | Rendiment | Preu unitari | Import
1 |  |  |  | Materials
mt28vye030f |  | m |  | Cantoneres d'acer galvanitzat, amb cantell recte de 7,5 mm d'espessor, per a la protecció d'arestes. | 1.02 | 2.51 | 2.56
[5 empty] | Subtotal materials: |  | 2.56
2 |  |  |  | Mà d'obra
mo021 |  | h |  | Oficial 1ª construcció en treballs de ram de paleta. | 0.079 | 29.67 | 2.34
mo114 |  | h |  | Peó ordinari construcció en treballs de ram de paleta. | 0.04 | 24.86 | 0.99
[5 empty] | Subtotal mà d'obra: |  | 3.33
3 |  |  |  | Costos directes complementaris
|  | % |  | Costos directes complementaris | 2 | 5.89 | 0.12
[5 empty] | Costos directes (1+2+3): |  | 6.01