## Full 1
RYY030 | m² |  | Reparació de fissures en revestiment exterior, sistema Cotefilm "REVETÓN".
Reparació de fissures de fins a 1 mm d'amplada en revestiment exterior, sistema Cotefilm "REVETÓN", mitjançant l'aplicació de dues mans de revestiment impermeabilitzant, Cotefilm incolor "REVETÓN", acabat brillant, la primera mà diluïda amb un 30% a 50% d'aigua i la segona mà amb el mateix producte sense diluir, amb un rendiment total de 0,175 l/m².
Codi |  | Unitat |  | Descripció | Rendiment | Preu unitari | Import
1 |  |  |  | Materials
mt15rer150a |  | l |  | Revestiment impermeabilitzant, Cotefilm incolor "REVETÓN", a base de copolímers acrílics en dispersió aquosa, acabat brillant, antifloridura i antiverdet, impermeable a l'aigua de pluja, permeable al vapor d'aigua i amb resistència als raigs UV i als àlcalis, per a aplicar amb brotxa, corró o pistola. | 0.175 | 14.18 | 2.48
[5 empty] | Subtotal materials: |  | 2.48
2 |  |  |  | Mà d'obra
mo039 |  | h |  | Oficial 1ª revocador. | 0.191 | 27.5 | 5.25
mo111 |  | h |  | Peó especialitzat revocador. | 0.191 | 24.21 | 4.62
[5 empty] | Subtotal mà d'obra: |  | 9.87
3 |  |  |  | Costos directes complementaris
|  | % |  | Costos directes complementaris | 2 | 12.35 | 0.25
[5 empty] | Costos directes (1+2+3): |  | 12.6