## Full 1
SAC010 | U | Conjunt d'aparells sanitaris, "ROCA".
Conjunt d'aparells sanitaris en bany format per: lavabo mural, de porcellana sanitària, model Veranda "ROCA", color Blanco, de 1000x520 mm, amb joc de fixació; tassa de vàter de dipòsit baix, de porcellana sanitària, model Veranda "ROCA", color Blanco, de 390x695x800 mm, amb colze d'evacuació i joc de fixació, amb cisterna de vàter, de doble descàrrega, de 420x200x480 mm, seient i tapa de vàter, de caiguda esmorteïda; bidet, de porcellana sanitària, model Veranda "ROCA", color Blanco, de 390x640x385 mm, amb sifó corb de 1 1/4" i joc de fixació, amb anell lacat de bidet. Inclús desguàs, aixetes de regulació, enllaços d'alimentació flexibles i closa amb silicona.
Codi |  |  | Unitat | Descripció | Rendiment |  | Preu unitari | Import
1 |  |  |  | Materials
mt30snr010fb |  |  | U | Lavabo mural, de porcellana sanitària, model Veranda "ROCA", color Blanco, de 1000x520 mm, amb joc de fixació, segons UNE 67001. | 1 |  | 436.8 | 436.8
mt30snr020a |  |  | U | Tassa de vàter de dipòsit baix, de porcellana sanitària, model Veranda "ROCA", color Blanco, de 390x695x800 mm, amb colze d'evacuació i joc de fixació, segons UNE-EN 997. | 1 |  | 567 | 567
mt30snr021a |  |  | U | Cisterna de vàter, de doble descàrrega, de porcellana sanitària, model Veranda "ROCA", color Blanco, de 420x200x480 mm, amb mecanisme de descàrrega de 3/6 litres, tapa i mecanisme polsador, segons UNE-EN 997. | 1 |  | 460.6 | 460.6
mt30snr022a |  |  | U | Seient i tapa de vàter, de caiguda esmorteïda, model Veranda "ROCA", color Blanco. | 1 |  | 149.8 | 149.8
mt30snr030a |  |  | U | Bidet, de porcellana sanitària, model Veranda "ROCA", color Blanco, de 390x640x385 mm, amb sifó corb de 1 1/4" i joc de fixació, segons UNE 67001. | 1 |  | 460.6 | 460.6
mt30snr031a |  |  | U | Anell lacat de bidet, model Veranda "ROCA", color Blanco. | 1 |  | 41.3 | 41.3
mt36www005b |  |  | U | Acoblament a paret colzat amb plafó, de PVC, sèrie B, color blanc, per evacuació d'aigües residuals (a baixa i alta temperatura) en l'interior dels edificis, enllaç mixt de 1 1/4"x40 mm de diàmetre, segons UNE-EN 1329-1, amb vàlvula de desguàs. | 2 |  | 10.95 | 21.9
mt38tew010a |  |  | U | Tirantet flexible de 20 cm i 1/2" de diàmetre. | 1 |  | 8 | 8
mt30www005 |  |  | U | Cartutx de 300 ml de silicona àcida monocomponent, fungicida, per a segellat de junts en ambients humits. | 0.036 |  | 7.5 | 0.27
[5 empty] | Subtotal materials: |  |  | 2146.27
2 |  |  |  | Mà d'obra
mo008 |  |  | h | Oficial 1ª lampista. | 2.933 |  | 30.63 | 89.84
mo107 |  |  | h | Ajudant lampista. | 1.955 |  | 26.36 | 51.53
[5 empty] | Subtotal mà d'obra: |  |  | 141.37
3 |  |  |  | Costos directes complementaris
|  |  | % | Costos directes complementaris | 2 |  | 2287.64 | 45.75
Cost de manteniment decennal: 1.096,69€ en els primers 10 anys. |  |  |  |  | Costos directes (1+2+3): |  |  | 2333.39
Referència i títol de la norma |  |  |  |  | Aplicabilitat(a) | Obligatorietat(b) |  |  | Sistema(c)
EN 997:2012 |  |  |  |  | 1122010 | 162013 |  |  | 4
Inodoros y conjuntos de inodoros con sifón incorporado.
EN 997:2012/AC:2012 |  |  |  |  | 132013 | 132013
(a) Data d'aplicabilitat de la norma harmonitzada
(b) Data en què finalitza el període de coexistència
(c) Sistema d'avaluació i verificació de la constància de les prestacions