## Full 1
SAE010 | U | Bidet de porcellana sanitària "ROCA".
Bidet, de porcellana sanitària, model Meridian "ROCA", color Blanco, de 360x560x400 mm, amb joc de fixació, amb tapa de bidet, de caiguda esmorteïda, equipat amb aixetes monocomandament de repisa per a bidet, amb cartutx ceràmic, limitador de cabal a 6 l/min i regulador de raig a ròtula, acabat cromat, model Thesis, i desguàs, color blanc. Inclús aixetes de regulació, enllaços d'alimentació flexibles i silicona per a segellat de junts.
Codi |  |  | Unitat | Descripció | Rendiment |  | Preu unitari | Import
1 |  |  |  | Materials
mt30smr029a |  |  | U | Bidet, de porcellana sanitària, model Meridian "ROCA", color Blanco, de 360x560x400 mm, amb joc de fixació, segons UNE 67001. | 1 |  | 144.2 | 144.2
mt30smr031a |  |  | U | Tapa de bidet, de caiguda esmorteïda, model Meridian "ROCA", color Blanco. | 1 |  | 128.1 | 128.1
mt31gmo111a |  |  | U | Aixetes monocomandament de repisa per a bidet, amb cartutx ceràmic, limitador de cabal a 6 l/min i regulador de raig a ròtula, acabat cromat, model Thesis "ROCA", amb tragacadeneta i enllaços d'alimentació flexibles, segons UNE-EN 200. | 1 |  | 264.6 | 264.6
mt36www005b |  |  | U | Acoblament a paret colzat amb plafó, de PVC, sèrie B, color blanc, per evacuació d'aigües residuals (a baixa i alta temperatura) en l'interior dels edificis, enllaç mixt de 1 1/4"x40 mm de diàmetre, segons UNE-EN 1329-1, amb vàlvula de desguàs. | 1 |  | 10.95 | 10.95
mt30lla010 |  |  | U | Aixeta de regulació de 1/2", per a lavabo o bidet, acabat cromat. | 2 |  | 20.32 | 40.64
mt30www005 |  |  | U | Cartutx de 300 ml de silicona àcida monocomponent, fungicida, per a segellat de junts en ambients humits. | 0.012 |  | 7.5 | 0.09
[5 empty] | Subtotal materials: |  |  | 588.58
2 |  |  |  | Mà d'obra
mo008 |  |  | h | Oficial 1ª lampista. | 1.493 |  | 30.63 | 45.73
[5 empty] | Subtotal mà d'obra: |  |  | 45.73
3 |  |  |  | Costos directes complementaris
|  |  | % | Costos directes complementaris | 2 |  | 634.31 | 12.69
Cost de manteniment decennal: 97,05€ en els primers 10 anys. |  |  |  |  | Costos directes (1+2+3): |  |  | 647
Referència i títol de la norma |  |  |  |  | Aplicabilitat(a) | Obligatorietat(b) |  |  | Sistema(c)
EN 997:2012 |  |  |  |  | 1122010 | 162013 |  |  | 4
Inodoros y conjuntos de inodoros con sifón incorporado.
EN 997:2012/AC:2012 |  |  |  |  | 132013 | 132013
(a) Data d'aplicabilitat de la norma harmonitzada
(b) Data en què finalitza el període de coexistència
(c) Sistema d'avaluació i verificació de la constància de les prestacions