## Full 1
SAL020 | U | Lavabo sota encimera, de porcellana sanitària, "ROCA".
Lavabo de porcellana sanitària, sota taulell de cuina, model Berna "ROCA", color Blanco, de 560x420 mm, equipat amb aixetes monocomandament de repisa per a lavabo, amb cartutx ceràmic i limitador de cabal a 6 l/min, acabat cromat, model Thesis, i desguàs, acabat cromat. Inclús joc de fixació i silicona per a segellat de junts. El preu no inclou el taulell.
Codi |  |  | Unitat | Descripció | Rendiment | Preu unitari | Import
1 |  |  |  | Materials
mt30lpr020a |  |  | U | Lavabo de porcellana sanitària, sota taulell de cuina, model Berna "ROCA", color Blanco, de 560x420 mm, amb joc de fixació, segons UNE 67001. | 1 | 115.64 | 115.64
mt31gmo101a |  |  | U | Aixetes monocomandament de repisa per a lavabo, amb cartutx ceràmic i limitador de cabal a 6 l/min, acabat cromat, model Thesis "ROCA", amb tragacadeneta i enllaços d'alimentació flexibles, segons UNE-EN 200. | 1 | 259 | 259
mt36www005d |  |  | U | Acoblament a paret colzat amb plafó, ABS, sèrie B, acabat cromat, per evacuació d'aigües residuals (a baixa i alta temperatura) en l'interior dels edificis, enllaç mixt de 1 1/4"x40 mm de diàmetre, segons UNE-EN 1329-1, amb vàlvula de desguàs. | 1 | 56.1 | 56.1
mt30lla010 |  |  | U | Aixeta de regulació de 1/2", per a lavabo o bidet, acabat cromat. | 2 | 20.32 | 40.64
mt30www005 |  |  | U | Cartutx de 300 ml de silicona àcida monocomponent, fungicida, per a segellat de junts en ambients humits. | 0.012 | 7.5 | 0.09
[5 empty] | Subtotal materials: |  | 471.47
2 |  |  |  | Mà d'obra
mo008 |  |  | h | Oficial 1ª lampista. | 1.765 | 30.63 | 54.06
[5 empty] | Subtotal mà d'obra: |  | 54.06
3 |  |  |  | Costos directes complementaris
|  |  | % | Costos directes complementaris | 2 | 525.53 | 10.51
Cost de manteniment decennal: 80,41€ en els primers 10 anys. |  |  |  |  | Costos directes (1+2+3): |  | 536.04