## Full 1
SAL023 | U | Lavabo d'encastar en taulell de lavabo, d'argila refractària.
Lavabo rectangular d'encastar en taulell, d'argila refractària, acabat termoesmaltat, color blanc, de 550x400x178 mm, amb sobreeixidor. Inclús joc de fixació i silicona per a segellat de junts. El preu no inclou el taulell ni l'aixeteria.
Codi |  | Unitat | Descripció | Rendiment | Preu unitari | Import
1 |  |  | Materials
mt30svg026a |  | U | Lavabo rectangular d'encastar en taulell, d'argila refractària, acabat termoesmaltat, color blanc, de 550x400x178 mm, amb sobreeixidor, segons UNE 67001, amb elements de fixació i plantilla de muntatge. | 1 | 174.31 | 174.31
mt30asg070aa |  | U | Sifó botella de ABS, acabat brillant imitació crom, amb sortida de 32 mm de diàmetre exterior, per a lavabo, amb embellidor. | 1 | 47.24 | 47.24
mt30www005 |  | U | Cartutx de 300 ml de silicona àcida monocomponent, fungicida, per a segellat de junts en ambients humits. | 0.012 | 7.5 | 0.09
|  |  |  | Subtotal materials: |  | 221.64
2 |  |  | Mà d'obra
mo008 |  | h | Oficial 1ª lampista. | 1.493 | 28.39 | 42.39
|  |  |  | Subtotal mà d'obra: |  | 42.39
3 |  |  | Costos directes complementaris
|  | % | Costos directes complementaris | 2 | 264.03 | 5.28
Cost de manteniment decennal: 126,58€ en els primers 10 anys. |  |  |  | Costos directes (1+2+3): |  | 269.31