## Full 1
SGD010 | U | Aixeteria temporitzada per a dutxa.
Aixeteria temporitzada, instal·lació vista formada per aixeta de pas angular mural per a dutxa, mesclador, possibilitat de limitar la temperatura, amb temps de flux de 30, limitador de cabal a 8 l/min, acabat cromat, sense vàlvula de buidatge, equip de dutxa format per ruixador orientable amb presa d'alimentació vista i regulador automàtic de cabal, tub i element de fixació, de llautó acabat cromat. Inclús elements de connexió i vàlvules antiretorn.
Codi |  | Unitat | Descripció | Rendiment | Preu unitari | Import
1 |  |  | Materials
mt31gmp215ie |  | U | Aixeta de pas angular mural per a dutxa, mesclador, possibilitat de limitar la temperatura, amb temps de flux de 30, limitador de cabal a 8 l/min, acabat cromat, sense vàlvula de buidatge, equip de dutxa format per ruixador orientable amb presa d'alimentació vista i regulador automàtic de cabal, tub i element de fixació, de llautó acabat cromat, per a col·locació en superfície; inclús elements de connexió i vàlvules antiretorn. | 1 | 362.49 | 362.49
mt37www010 |  | U | Material auxiliar per a instal·lacions de lampisteria. | 1 | 1.4 | 1.4
|  |  |  | Subtotal materials: |  | 363.89
2 |  |  | Mà d'obra
mo008 |  | h | Oficial 1ª lampista. | 0.679 | 30.63 | 20.8
|  |  |  | Subtotal mà d'obra: |  | 20.8
3 |  |  | Costos directes complementaris
|  | % | Costos directes complementaris | 2 | 384.69 | 7.69
Cost de manteniment decennal: 272,90€ en els primers 10 anys. |  |  |  | Costos directes (1+2+3): |  | 392.38