## Full 1
SGL030 | U | Aixeteria electrònica per a lavabo, "PRESTO IBÉRICA".
Aixeteria electrònica Tecnologia Sensia "PRESTO IBÉRICA" formada per aixeta electrònica acabat cromat, amb accionament de la descàrrega per infraroigs, per a lavabo, sèrie Sensia, model Prestorizon TC 52040 "PRESTO IBÉRICA", amb canella fixa, led indicador de bateria, limitador de cabal a 3 l/min, fixació ràpida, alimentació per pila de 6 V. Inclús elements de connexió, enllaç d'alimentació flexible de 3/8" de diàmetre i 350 mm de longitud, pila de 6 V, electrovàlvula i una aixeta de pas.
Codi |  | Unitat | Descripció | Rendiment | Preu unitari | Import
1 |  |  | Materials
mt31gsp023aa |  | U | Aixeta electrònica acabat cromat, amb accionament de la descàrrega per infraroigs, per a lavabo, sèrie Sensia, model Prestorizon TC 52040 "PRESTO IBÉRICA", amb canella fixa, led indicador de bateria, limitador de cabal a 3 l/min, fixació ràpida, alimentació per pila de 6 V; inclús elements de connexió, enllaç d'alimentació flexible de 3/8" de diàmetre i 350 mm de longitud, pila de 6 V, electrovàlvula i una aixeta de pas. | 1 | 439.5 | 439.5
mt37www010 |  | U | Material auxiliar per a instal·lacions de lampisteria. | 1 | 1.4 | 1.4
|  |  |  | Subtotal materials: |  | 440.9
2 |  |  | Mà d'obra
mo008 |  | h | Oficial 1ª lampista. | 0.679 | 28.39 | 19.28
|  |  |  | Subtotal mà d'obra: |  | 19.28
3 |  |  | Costos directes complementaris
|  | % | Costos directes complementaris | 2 | 460.18 | 9.2
Cost de manteniment decennal: 325,89€ en els primers 10 anys. |  |  |  | Costos directes (1+2+3): |  | 469.38