## Full 1
SMA050 | U | Penjador per a bany.
Penjador per a bany, simple, d'acer inoxidable AISI 304, acabat setinat. Fixació al suport amb les subjeccions subministrades pel fabricant.
Codi |  |  | Unitat | Descripció | Rendiment | Preu unitari | Import
1 |  |  |  | Materials
mt31abp070be |  |  | U | Penjador per a bany, simple, d'acer inoxidable AISI 304, acabat setinat. | 1 | 22.31 | 22.31
[5 empty] | Subtotal materials: |  | 22.31
2 |  |  |  | Mà d'obra
mo107 |  |  | h | Ajudant lampista. | 0.272 | 26.36 | 7.17
[5 empty] | Subtotal mà d'obra: |  | 7.17
3 |  |  |  | Costos directes complementaris
|  |  | % | Costos directes complementaris | 2 | 29.48 | 0.59
Cost de manteniment decennal: 53,22€ en els primers 10 anys. |  |  |  |  | Costos directes (1+2+3): |  | 30.07