## Full 1
SMD020 | U |  | Dossificador per a encastar de sabó líquid.
Dosificador de sabó líquid, per a encastar, de llautó cromat i plàstics de resina acetàlica amb tub transparent de PVC, de 180x120 mm.
Codi |  | Unitat |  | Descripció | Rendiment | Preu unitari | Import
1 |  |  |  | Materials
mt31abn010a |  | U |  | Dosificador de sabó líquid, per a encastar, de llautó cromat i plàstics de resina acetàlica amb tub transparent de PVC, de 180x120 mm. | 1 | 71.57 | 71.57
[5 empty] | Subtotal materials: |  | 71.57
2 |  |  |  | Mà d'obra
mo107 |  | h |  | Ajudant lampista. | 0.272 | 25.25 | 6.87
[5 empty] | Subtotal mà d'obra: |  | 6.87
3 |  |  |  | Costos directes complementaris
|  | % |  | Costos directes complementaris | 2 | 78.44 | 1.57
Cost de manteniment decennal: 150,42€ en els primers 10 anys. |  |  |  |  | Costos directes (1+2+3): |  | 80.01