## Full 1
SMK010 | U |  | Font d'aigua.
Font d'aigua, mural, de 115x300x300 mm, amb carcassa d'acer inoxidable AISI 304, aixeta sortidor amb regulació de l'altura de raig, vàlvula de desguàs i peto posterior per a fixació mural.
Codi |  | Unitat |  | Descripció | Rendiment | Preu unitari | Import
1 |  |  |  | Materials
mt30fue010a |  | U |  | Font d'aigua, mural, de 115x300x300 mm, amb carcassa d'acer inoxidable AISI 304, aixeta sortidor amb regulació de l'altura de raig, vàlvula de desguàs i peto posterior per a fixació mural. | 1 | 705.37 | 705.37
mt37sve010a |  | U |  | Vàlvula d'esfera de llautó niquelat per roscar de 3/8". | 1 | 4.17 | 4.17
[5 empty] | Subtotal materials: |  | 709.54
2 |  |  |  | Mà d'obra
mo107 |  | h |  | Ajudant lampista. | 0.272 | 25.25 | 6.87
[5 empty] | Subtotal mà d'obra: |  | 6.87
3 |  |  |  | Costos directes complementaris
|  | % |  | Costos directes complementaris | 2 | 716.41 | 14.33
Cost de manteniment decennal: 509,55€ en els primers 10 anys. |  |  |  |  | Costos directes (1+2+3): |  | 730.74