## Full 1
UAA012 | U | Pericó prefabricat.
Pericó de pas, prefabricada de formigó, de dimensions interiors 40x40x50 cm, sobre solera de formigó en massa. El preu no inclou l'excavació ni el replé del extradós.
Codi |  |  | Unitat | Descripció | Rendiment | Preu unitari | Import
1 |  |  |  | Materials
mt10hmf010tLb |  |  | m³ | Formigó HM-20/B/20/X0, fabricat en central. | 0.098 | 85.8 | 8.41
mt11arh010b |  |  | U | Pericó amb fons, registrable, prefabricat de formigó fck=25 MPa, de 40x40x50 cm de mides interiors, per sanejament. | 1 | 36.44 | 36.44
mt11arh020b |  |  | U | Marc i tapa prefabricats de formigó armat fck=25 MPa, per pericons de sanejament de 40x40 cm, espessor de la tapa 4 cm, amb tancament hermètic al pas dels olors mefítics. | 1 | 12.43 | 12.43
[5 empty] | Subtotal materials: |  | 57.28
2 |  |  |  | Mà d'obra
mo041 |  |  | h | Oficial 1ª construcció d'obra civil. | 0.647 | 28.42 | 18.39
mo087 |  |  | h | Ajudant construcció d'obra civil. | 0.478 | 25.28 | 12.08
[5 empty] | Subtotal mà d'obra: |  | 30.47
3 |  |  |  | Costos directes complementaris
|  |  | % | Costos directes complementaris | 2 | 87.75 | 1.76
Cost de manteniment decennal: 4,48€ en els primers 10 anys. |  |  |  |  | Costos directes (1+2+3): |  | 89.51