## Full 1
UDB100 | m² |  | Paviment esportiu de gespa sintètica, sistema "REALTURF".
Paviment esportiu per a camp de futbol, sistema "REALTURF", format per gespa sintètica, Xtreme 60 XP, compost de flocs rectes monofilament en forma de "C" de 3/8", de fibra 100% polietilè resistent als raigs UV, 14000 decitex, 400 micres de gruix, 6 fils per floc, teixits sobre base de polipropilè reforçada amb una capa de feltre, amb termofixat i segellat amb làtex, de 60 mm d'altura de pel, de 2 mm d'altura total de moqueta, 3300 g/m² i 10500 flocs/m², amb línies de joc de gespa sintètica, color blanc, banda d'unió de geotèxtil de polipropilè, de 300 mm d'amplada i adhesiu de poliuretà bicomponent, llastrat amb 16 kg/m² d'àrid silici, de granulometria compresa entre 0,5 i 1 mm i 16 kg/m² de gransa de cautxú, d'entre 0,8 i 2,5 mm.
Codi |  | Unitat |  | Descripció | Rendiment | Preu unitari | Import
1 |  |  |  | Materials
mt47adr010a |  | m² |  | Gespa sintètica, Xtreme 60 XP "REALTURF", compost de flocs rectes monofilament en forma de "C" de 3/8", de fibra 100% polietilè resistent als raigs UV, 14000 decitex, 400 micres de gruix, 6 fils per floc, teixits sobre base de polipropilè reforçada amb una capa de feltre, amb termofixat i segellat amb làtex, de 60 mm d'altura de pel, de 2 mm d'altura total de moqueta, 3300 g/m² i 10500 flocs/m², subministrat en rotllos. | 1 | 7 | 7
mt47cit285b |  | m² |  | Gespa sintètica, color blanc, subministrat en rotllos, per a línies de joc. | 0.04 | 18.1 | 0.72
mt47cit004b |  | kg |  | Àrid silici, de granulometria compresa entre 0,5 i 1 mm, subministrat en sacs. | 16 | 0.15 | 2.4
mt47cit250b |  | m |  | Banda d'unió de geotèxtil de polipropilè, de 300 mm d'amplada, per a camps de futbol de gespa sintètica, subministrada en rotllos. | 0.387 | 1.29 | 0.5
mt47cit260a |  | kg |  | Adhesiu de poliuretà bicomponent. | 0.039 | 4.31 | 0.17
mt47cit270a |  | kg |  | Gransa de cautxú, d'entre 0,8 i 2,5 mm. | 16 | 0.44 | 7.04
[5 empty] | Subtotal materials: |  | 17.83
2 |  |  |  | Equip i maquinària
mq07cel010 |  | h |  | Carretó elevador dièsel de doble tracció de 8 t. | 0.009 | 27.52 | 0.25
mq11ext020 |  | h |  | Estenedora fibril·ladora per a gespa sintètica. | 0.007 | 51.91 | 0.36
[5 empty] | Subtotal equip i maquinària: |  | 0.61
3 |  |  |  | Mà d'obra
mo041 |  | h |  | Oficial 1ª construcció d'obra civil. | 0.053 | 28.42 | 1.51
mo087 |  | h |  | Ajudant construcció d'obra civil. | 0.053 | 25.28 | 1.34
[5 empty] | Subtotal mà d'obra: |  | 2.85
4 |  |  |  | Costos directes complementaris
|  | % |  | Costos directes complementaris | 2 | 21.29 | 0.43
Cost de manteniment decennal: 46,05€ en els primers 10 anys. |  |  |  |  | Costos directes (1+2+3+4): |  | 21.72