## Full 1
UJM020 | m² |  | Rocall.
Rocall mixt de pedres calcàries de barraca sense treballar (50 kg/m²), amb arbustos d'Abèlia (Abelia x grandiflora) de 0,17-0,18 m d'altura (1 u/m²), conífera nan de 0,3-0,4 m d'altura (0,5 u/m²) i arbust cobresòls de 0,2-0,4 m d'altura (1 u/m²).
Codi |  | Unitat |  | Descripció | Rendiment | Preu unitari | Import
1 |  |  |  | Materials
mt48ebp010a |  | U |  | Abèlia (Abelia x grandiflora) de 0,17-0,18 m d'altura; subministrament en contenidor de 1,3 litres, D=14 cm. | 1 | 6.4 | 6.4
mt48adc060a |  | t |  | Pedres calcàries de barraca sense treballar, per a ús decoratiu. | 0.05 | 107.21 | 5.36
mt48ecr020a |  | U |  | Conífera nan de 0,3-0,4 m d'altura, per rocall. | 0.5 | 4.79 | 2.4
mt48ecr020b |  | U |  | Arbust cobresòls de 0,2-0,4 m d'altura, per rocall. | 1 | 4.22 | 4.22
mt48tie040 |  | kg |  | Humus net garbellat. | 4 | 0.03 | 0.12
mt48tie020 |  | kg |  | Adob mineral complex NPK 15-15-15. | 4 | 0.83 | 3.32
mt08aaa010a |  | m³ |  | Aigua. | 0.05 | 1.5 | 0.08
[5 empty] | Subtotal materials: |  | 21.9
2 |  |  |  | Mà d'obra
mo040 |  | h |  | Oficial 1ª jardiner. | 0.332 | 27.5 | 9.13
mo115 |  | h |  | Peó jardiner. | 0.531 | 23.04 | 12.23
[5 empty] | Subtotal mà d'obra: |  | 21.36
3 |  |  |  | Costos directes complementaris
|  | % |  | Costos directes complementaris | 2 | 43.26 | 0.87
Cost de manteniment decennal: 15,45€ en els primers 10 anys. |  |  |  |  | Costos directes (1+2+3): |  | 44.13