## Full 1
UMP025 | m² |  | Pèrgola de fusta.
Pèrgola de fusta serrada de pi silvestre (Pinus sylvestris), qualitat estructural MEG, classe resistent C18, protecció de la fusta amb classe de penetració NP2, treballat en taller, annexa a mur de tancament, formada per: biguetes decoratives de 7x14 cm i biguetes de càrrega de 20x20 cm.
Codi |  | Unitat |  | Descripció | Rendiment | Preu unitari | Import
1 |  |  |  | Materials
mt07mee018ka |  | m³ |  | Fusta serrada de pi silvestre (Pinus sylvestris) amb acabat raspallat, per a bigueta de 7x14 a 9x18 cm de secció i fins a 5 m de longitud, per aplicacions estructurals, qualitat estructural MEG segons UNE 56544, classe resistent C18 segons UNE-EN 338 i UNE-EN 1912 i protecció davant d'agents biòtics que es correspon amb la classe de penetració NP2 (3 mm en les cares laterals de l'albeca) segons UNE-EN 351-1, treballada en taller. | 0.002 | 688.44 | 1.38
mt07mee019d |  | m³ |  | Fusta serrada de pi silvestre (Pinus sylvestris) amb acabat raspallat, per a carregador, per aplicacions estructurals, qualitat estructural MEG segons UNE 56544, classe resistent C18 segons UNE-EN 338 i UNE-EN 1912 i protecció davant d'agents biòtics que es correspon amb la classe de penetració NP2 segons UNE-EN 351-1, treballat en taller. | 0.014 | 546.86 | 7.66
[5 empty] | Subtotal materials: |  | 9.04
2 |  |  |  | Equip i maquinària
mq04cag010a |  | h |  | Camió amb grua de fins a 6 t. | 0.348 | 55.38 | 19.27
[5 empty] | Subtotal equip i maquinària: |  | 19.27
3 |  |  |  | Mà d'obra
mo048 |  | h |  | Oficial 1ª muntador d'estructura de fusta. | 1.382 | 27.47 | 37.96
mo095 |  | h |  | Ajudant muntador d'estructura de fusta. | 1.382 | 24.43 | 33.76
[5 empty] | Subtotal mà d'obra: |  | 71.72
4 |  |  |  | Costos directes complementaris
|  | % |  | Costos directes complementaris | 2 | 100.03 | 2
Cost de manteniment decennal: 47,95€ en els primers 10 anys. |  |  |  |  | Costos directes (1+2+3+4): |  | 102.03