## Full 1
UPI011 | U | Panell de control per a il·luminació de piscina.
Panell de control per a projectors d'il·luminació led de piscina, amb funció per a l'encès i l'apagat, canvi de colors, seqüències, velocitat de les seqüències i temporització de l'apagat dels projectors.
Codi |  |  | Unitat | Descripció | Rendiment | Preu unitari | Import
1 |  |  |  | Materials
mt47pil005a |  |  | U | Panell de control per a projectors d'il·luminació led de piscina, amb funció per a l'encès i l'apagat, canvi de colors, seqüències, velocitat de les seqüències i temporització de l'apagat dels projectors. | 1 | 133.7 | 133.7
mt34www011 |  |  | U | Material auxiliar per instal·lació d'aparells d'il·luminació. | 1 | 0.9 | 0.9
[5 empty] | Subtotal materials: |  | 134.6
2 |  |  |  | Mà d'obra
mo003 |  |  | h | Oficial 1ª electricista. | 0.539 | 29.34 | 15.81
mo102 |  |  | h | Ajudant electricista. | 0.539 | 25.25 | 13.61
[5 empty] | Subtotal mà d'obra: |  | 29.42
3 |  |  |  | Costos directes complementaris
|  |  | % | Costos directes complementaris | 2 | 164.02 | 3.28
Cost de manteniment decennal: 48,52€ en els primers 10 anys. |  |  |  |  | Costos directes (1+2+3): |  | 167.3