## Full 1
USA020 | U |  | Separador de greixos d'acer inoxidable.
Separador de greixos d'acer inoxidable AISI 304, de 91 litres, de 1,25 litres/s de cabal màxim d'aigües grises i de 650x350x400 mm, amb tapa, cistella de desbast extraïble, clau de buidatge, boca d'entrada i boca de sortida de 48 mm de diàmetre.
Codi |  | Unitat |  | Descripció | Rendiment | Preu unitari | Import
1 |  |  |  | Materials
mt46fgp100b |  | U |  | Separador de greixos d'acer inoxidable AISI 304, de 91 litres, de 1,25 litres/s de cabal màxim d'aigües grises i de 650x350x400 mm, amb tapa, cistella de desbast extraïble, clau de buidatge, boca d'entrada i boca de sortida de 48 mm de diàmetre, per a instal·lació sota taulell. | 1 | 1700.3 | 1700.3
[5 empty] | Subtotal materials: |  | 1700.3
2 |  |  |  | Mà d'obra
mo008 |  | h |  | Oficial 1ª lampista. | 0.671 | 29.34 | 19.69
mo107 |  | h |  | Ajudant lampista. | 0.671 | 25.25 | 16.94
[5 empty] | Subtotal mà d'obra: |  | 36.63
3 |  |  |  | Costos directes complementaris
|  | % |  | Costos directes complementaris | 2 | 1736.93 | 34.74
Cost de manteniment decennal: 194,88€ en els primers 10 anys. |  |  |  |  | Costos directes (1+2+3): |  | 1771.67