## Full 1
USA300 | U |  | Sitja per a emmagatzematge de llots, soterrada.
Subministrament i instal·lació soterrada de sitja per a emmagatzematge de llots de polièster reforçat amb fibra de vidre (PRFV), de 8000 litres, de 2000 mm de diàmetre i 2950 mm d'altura, amb boca d'accés de 500 mm de diàmetre amb tapa, boca d'entrada de 50 mm de diàmetre, boca de ventilació de 200 mm de diàmetre i sobreeixidor de 200 mm de diàmetre. El preu no inclou l'excavació ni el reblert perimetral posterior.
Codi |  | Unitat |  | Descripció | Rendiment | Preu unitari | Import
1 |  |  |  | Materials
mt46fsg010c |  | U |  | Sitja per a emmagatzematge de llots de polièster reforçat amb fibra de vidre (PRFV), de 8000 litres, de 2000 mm de diàmetre i 2950 mm d'altura, amb boca d'accés de 500 mm de diàmetre amb tapa, boca d'entrada de 50 mm de diàmetre, boca de ventilació de 200 mm de diàmetre i sobreeixidor de 200 mm de diàmetre, per soterrar. | 1 | 3463.32 | 3463.32
[5 empty] | Subtotal materials: |  | 3463.32
2 |  |  |  | Mà d'obra
mo008 |  | h |  | Oficial 1ª lampista. | 2.685 | 29.34 | 78.78
mo107 |  | h |  | Ajudant lampista. | 2.685 | 25.25 | 67.8
[5 empty] | Subtotal mà d'obra: |  | 146.58
3 |  |  |  | Costos directes complementaris
|  | % |  | Costos directes complementaris | 2 | 3609.9 | 72.2
Cost de manteniment decennal: 405,03€ en els primers 10 anys. |  |  |  |  | Costos directes (1+2+3): |  | 3682.1