## Full 1
USA030 | U |  | Separador de greixos de polièster reforçat amb fibra de vidre (PRFV).
Separador de greixos de polièster reforçat amb fibra de vidre (PRFV), rectangular, de 500 litres, de 2 litres/s de cabal màxim d'aigües grises, amb boca d'accés, boca d'entrada i boca de sortida de 110 mm de diàmetre.
Codi |  | Unitat |  | Descripció | Rendiment |  | Preu unitari | Import
1 |  |  |  | Materials
mt46fgp120a |  | U |  | Separador de greixos de polièster reforçat amb fibra de vidre (PRFV), rectangular, de 500 litres, de 2 litres/s de cabal màxim d'aigües grises, amb boca d'accés, boca d'entrada i boca de sortida de 110 mm de diàmetre, segons UNE-EN 1825-1, per pretractament d'aigües residuals. | 1 |  | 519.4 | 519.4
[5 empty] | Subtotal materials: |  |  | 519.4
2 |  |  |  | Mà d'obra
mo008 |  | h |  | Oficial 1ª lampista. | 1.544 |  | 28.39 | 43.83
mo107 |  | h |  | Ajudant lampista. | 1.544 |  | 24.43 | 37.72
[5 empty] | Subtotal mà d'obra: |  |  | 81.55
3 |  |  |  | Costos directes complementaris
|  | % |  | Costos directes complementaris | 2 |  | 600.95 | 12.02
Cost de manteniment decennal: 67,43€ en els primers 10 anys. |  |  |  |  | Costos directes (1+2+3): |  |  | 612.97
Referència i títol de la norma |  |  |  |  | Aplicabilitat(a) | Obligatorietat(b) |  |  | Sistema(c)
EN 1825-1:2004 |  |  |  |  | 192005 | 192006 |  |  | 3/4
Separadores de grasas. Parte 1: Principios de diseño, características funcionales, ensayos, marcado y control de calidad.
EN 1825-1:2004/A C:2006 |  |  |  |  | 112007 | 112007
(a) Data d'aplicabilitat de la norma harmonitzada
(b) Data en què finalitza el període de coexistència
(c) Sistema d'avaluació i verificació de la constància de les prestacions