## Full 1
USA250 | U |  | Vàlvula eliminadora de les males olors, en el conducte de ventilació.
Vàlvula eliminadora de males olors d'ABS, de 75 mm de diàmetre, de 8 l/s de cabal màxim, apta per a temperatures des de -20 fins 60°C, amb filtre d'aire de carbó actiu i junta elàstica d'elastòmer termoplàstic, en extrem superior del conducte de ventilació.
Codi |  | Unitat |  | Descripció | Rendiment | Preu unitari | Import
1 |  |  |  | Materials
mt36vaj030a |  | U |  | Vàlvula eliminadora de males olors de ABS, de 75 mm de diàmetre, de 8 l/s de cabal màxim, apta per a temperatures des de -20 fins 60°C, amb filtre d'aire de carbó actiu i junta elàstica d'elastòmer termoplàstic. | 1 | 106.34 | 106.34
[5 empty] | Subtotal materials: |  | 106.34
2 |  |  |  | Mà d'obra
mo008 |  | h |  | Oficial 1ª lampista. | 0.268 | 28.39 | 7.61
mo107 |  | h |  | Ajudant lampista. | 0.268 | 24.43 | 6.55
[5 empty] | Subtotal mà d'obra: |  | 14.16
3 |  |  |  | Costos directes complementaris
|  | % |  | Costos directes complementaris | 2 | 120.5 | 2.41
Cost de manteniment decennal: 6,15€ en els primers 10 anys. |  |  |  |  | Costos directes (1+2+3): |  | 122.91