## Full 1
USA300 | U |  | Sitja per a emmagatzematge de llots, soterrada.
Subministrament i instal·lació soterrada de sitja per a emmagatzematge de llots de polièster reforçat amb fibra de vidre (PRFV), de 3000 litres, de 1730 mm de diàmetre i 1760 mm d'altura, amb boca d'accés de 500 mm de diàmetre amb tapa, boca d'entrada de 50 mm de diàmetre, boca de ventilació de 110 mm de diàmetre i sobreeixidor de 110 mm de diàmetre. El preu no inclou l'excavació ni el reblert perimetral posterior.
Codi |  | Unitat |  | Descripció | Rendiment | Preu unitari | Import
1 |  |  |  | Materials
mt46fsg010a |  | U |  | Sitja per a emmagatzematge de llots de polièster reforçat amb fibra de vidre (PRFV), de 3000 litres, de 1730 mm de diàmetre i 1760 mm d'altura, amb boca d'accés de 500 mm de diàmetre amb tapa, boca d'entrada de 50 mm de diàmetre, boca de ventilació de 110 mm de diàmetre i sobreeixidor de 110 mm de diàmetre, per soterrar. | 1 | 1519.98 | 1519.98
[5 empty] | Subtotal materials: |  | 1519.98
2 |  |  |  | Mà d'obra
mo008 |  | h |  | Oficial 1ª lampista. | 2.013 | 28.39 | 57.15
mo107 |  | h |  | Ajudant lampista. | 2.013 | 24.43 | 49.18
[5 empty] | Subtotal mà d'obra: |  | 106.33
3 |  |  |  | Costos directes complementaris
|  | % |  | Costos directes complementaris | 2 | 1626.31 | 32.53
Cost de manteniment decennal: 182,47€ en els primers 10 anys. |  |  |  |  | Costos directes (1+2+3): |  | 1658.84