## Full 1
USA400 | U |  | Separador d'hidrocarburs de polietilè d'alta densitat (PEAD/HDPE).
Separador d'hidrocarburs de polietilè d'alta densitat (PEAD/HDPE), classe I segons UNE-EN 858, de 1,5 litres/s de cabal màxim i de 1850x800x825 mm, format per boca d'entrada de 125 mm de diàmetre, deflector de cabal, zona de retenció de sorres, zona amb filtre coalescent, cambra d'emmagatzematge d'hidrocarburs amb obturador automàtic i boca de sortida de 125 mm de diàmetre.
Codi |  | Unitat |  | Descripció | Rendiment | Preu unitari | Import
1 |  |  |  | Materials
mt46jim010a |  | U |  | Separador d'hidrocarburs de polietilè d'alta densitat (PEAD/HDPE), classe I segons UNE-EN 858, de 1,5 litres/s de cabal màxim i de 1850x800x825 mm, format per boca d'entrada de 125 mm de diàmetre, deflector de cabal, zona de retenció de sorres, zona amb filtre coalescent, cambra d'emmagatzematge d'hidrocarburs amb obturador automàtic i boca de sortida de 125 mm de diàmetre. | 1 | 2482.48 | 2482.48
[5 empty] | Subtotal materials: |  | 2482.48
2 |  |  |  | Mà d'obra
mo008 |  | h |  | Oficial 1ª lampista. | 1.342 | 28.39 | 38.1
mo107 |  | h |  | Ajudant lampista. | 1.342 | 24.43 | 32.79
[5 empty] | Subtotal mà d'obra: |  | 70.89
3 |  |  |  | Costos directes complementaris
|  | % |  | Costos directes complementaris | 2 | 2553.37 | 51.07
Cost de manteniment decennal: 286,49€ en els primers 10 anys. |  |  |  |  | Costos directes (1+2+3): |  | 2604.44