## Full 1
USE012 | U | Estació depuradora biològica.
Estació depuradora biològica d'aigües residuals, tecnologia VFL, capacitat per a 10 a 30 usuaris (H.E.), càrrega mitjana de matèria orgànica contaminant (DBO5) de 1,5 kg/dia i cabal màxim d'aigua depurada de 3750 litres/dia.
Codi |  | Unitat | Descripció | Rendiment |  | Preu unitari |  | Import
1 |  |  | Materials
mt46edb010g |  | U | Estació depuradora biològica d'aigües residuals, tecnologia VFL, capacitat per a 10 a 30 usuaris (H.E.), càrrega mitjana de matèria orgànica contaminant (DBO5) de 1,5 kg/dia i cabal màxim d'aigua depurada de 3750 litres/dia, equipada amb un reactor biològic tipus AT i un compressor, segons UNE-EN 12566-3. | 1 |  | 13147.4 |  | 13147.4
|  |  |  | Subtotal materials: |  |  |  | 13147.4
2 |  |  | Equip i maquinària
mq04cag010a |  | h | Camió amb grua de fins a 6 t. | 0.58 |  | 55.38 |  | 32.12
|  |  |  | Subtotal equip i maquinària: |  |  |  | 32.12
3 |  |  | Mà d'obra
mo008 |  | h | Oficial 1ª lampista. | 6.711 |  | 29.34 |  | 196.9
mo107 |  | h | Ajudant lampista. | 6.711 |  | 25.25 |  | 169.45
mo003 |  | h | Oficial 1ª electricista. | 2.685 |  | 29.34 |  | 78.78
mo102 |  | h | Ajudant electricista. | 2.685 |  | 25.25 |  | 67.8
|  |  |  | Subtotal mà d'obra: |  |  |  | 512.93
4 |  |  | Costos directes complementaris
|  | % | Costos directes complementaris | 2 |  | 13692.4 |  | 273.85
Cost de manteniment decennal: 5.726,17€ en els primers 10 anys. |  |  |  | Costos directes (1+2+3+4): |  |  |  | 13966.3
Referència i títol de la norma |  |  |  |  | Aplicabilitat(a) |  | Obligatorietat(b) |  | Sistema(c)
EN 12566-3:2005+A2:2013 |  |  |  |  | 882014 |  | 882015 |  | 3
Pequeñas instalaciones de depuración de aguas residuales para poblaciones de hasta 50 habitantes equivalentes. Parte 3: Plantas de depuración de aguas residuales domésticas prefabricadas y/o montadas en su destino.
(a) Data d'aplicabilitat de la norma harmonitzada
(b) Data en què finalitza el període de coexistència
(c) Sistema d'avaluació i verificació de la constància de les prestacions