## Full 1
USE020 | U | Estació depuradora d'aigües grises.
Estació depuradora d'aigües grises domèstiques de baixa contaminació, amb capacitat per a 160 usuaris (H.E.).
Codi |  | Unitat | Descripció | Rendiment | Preu unitari | Import
1 |  |  | Materials
mt46feb010ie |  | U | Estació depuradora d'aigües grises domèstiques de baixa contaminació, amb capacitat per a 160 usuaris (H.E.), composta de filtre de polietilè per a gruixuts, dues bombes de filtrat i rentat a contracorrent, filtre dual automàtic d'alt rendiment, electrovàlvula, dos dipòsits de polièster de secció circular de 5 m³ cadascun, bomba d'oxigenació, dipòsit de polietilè amb bomba per a dosificació de clor, dipòsit de polietilè amb bomba per a dosificació de colorant, vàlvules, interruptors de nivell, sobreeixidor amb canonada de desguàs, quadre elèctric i bancada. | 1 | 27208.5 | 27208.5
|  |  |  | Subtotal materials: |  | 27208.5
2 |  |  | Equip i maquinària
mq04cag010a |  | h | Camió amb grua de fins a 6 t. | 1.159 | 55.38 | 64.19
|  |  |  | Subtotal equip i maquinària: |  | 64.19
3 |  |  | Mà d'obra
mo008 |  | h | Oficial 1ª lampista. | 6.04 | 29.34 | 177.21
mo107 |  | h | Ajudant lampista. | 6.04 | 25.25 | 152.51
|  |  |  | Subtotal mà d'obra: |  | 329.72
4 |  |  | Costos directes complementaris
|  | % | Costos directes complementaris | 4 | 27602.4 | 1104.1
Cost de manteniment decennal: 43.059,77€ en els primers 10 anys. |  |  |  | Costos directes (1+2+3+4): |  | 28706.5