## Full 1
USE015 | U | Dipòsit d'emmagatzematge d'aigua depurada.
Dipòsit d'emmagatzematge d'aigua depurada de polietilè d'alta densitat, de 1150 litres.
Codi |  | Unitat | Descripció | Rendiment | Preu unitari | Import
1 |  |  | Materials
mt46fer030a |  | U | Dipòsit d'emmagatzematge d'aigua depurada de polietilè d'alta densitat, de 1150 litres, format per un tanc. | 1 | 655.16 | 655.16
mt46fer040 |  | U | Tapa de registre, de 600 mm de diàmetre. | 1 | 71.94 | 71.94
mt36tie010be |  | m | Tub de PVC, sèrie B, de 40 mm de diàmetre i 3 mm de gruix, amb extrem atrompetat, segons UNE-EN 1329-1, amb el preu incrementat el 20% en concepte d'accessoris i peces especials. | 3 | 2.05 | 6.15
mt11var009 |  | l | Líquid netejador per enganxat mitjançant adhesiu de tubs i accessoris de PVC. | 0.03 | 37.6 | 1.13
mt11var010 |  | l | Adhesiu per tubs i accessoris de PVC. | 0.24 | 47.92 | 11.5
|  |  |  | Subtotal materials: |  | 745.88
2 |  |  | Mà d'obra
mo008 |  | h | Oficial 1ª lampista. | 1.611 | 28.39 | 45.74
mo107 |  | h | Ajudant lampista. | 1.611 | 24.43 | 39.36
|  |  |  | Subtotal mà d'obra: |  | 85.1
3 |  |  | Costos directes complementaris
|  | % | Costos directes complementaris | 2 | 830.98 | 16.62
Cost de manteniment decennal: 93,24€ en els primers 10 anys. |  |  |  | Costos directes (1+2+3): |  | 847.6