## Full 1
USE020 | U | Estació depuradora d'aigües grises.
Estació depuradora d'aigües grises domèstiques de baixa contaminació, amb capacitat per a 6 usuaris (H.E.).
Codi |  | Unitat | Descripció | Rendiment | Preu unitari | Import
1 |  |  | Materials
mt46feb010aa |  | U | Estació depuradora d'aigües grises domèstiques de baixa contaminació, amb capacitat per a 6 usuaris (H.E.), composta de filtre de polietilè per a gruixuts, dues bombes de filtrat i rentat a contracorrent, filtre dual automàtic d'alt rendiment, electrovàlvula, dos dipòsits de polièster de secció rectangular de 0,25 m³ cadascun, dipòsit de polietilè amb bomba per a dosificació de clor, dipòsit de polietilè amb bomba per a dosificació de colorant, vàlvules, interruptors de nivell, sobreeixidor amb canonada de desguàs, quadre elèctric i bancada. | 1 | 7455.42 | 7455.42
|  |  |  | Subtotal materials: |  | 7455.42
2 |  |  | Mà d'obra
mo008 |  | h | Oficial 1ª lampista. | 1.611 | 28.39 | 45.74
mo107 |  | h | Ajudant lampista. | 1.611 | 24.43 | 39.36
|  |  |  | Subtotal mà d'obra: |  | 85.1
3 |  |  | Costos directes complementaris
|  | % | Costos directes complementaris | 4 | 7540.52 | 301.62
Cost de manteniment decennal: 11.763,21€ en els primers 10 anys. |  |  |  | Costos directes (1+2+3): |  | 7842.14