## Full 1
USR010 | U |  | Dipòsit d'emmagatzematge d'aigües residuals.
Dipòsit d'emmagatzematge d'aigües residuals de polietilè d'alta densitat (PEAD/HDPE), de 1500 litres.
Codi |  | Unitat |  | Descripció | Rendiment | Preu unitari | Import
1 |  |  |  | Materials
mt46fdg010a |  | U |  | Dipòsit d'emmagatzematge d'aigües residuals de polietilè d'alta densitat (PEAD/HDPE), de 1500 litres, amb boca d'entrada de 110 mm de diàmetre i boca de sortida de 200 mm de diàmetre amb tapa. | 1 | 1616.02 | 1616.02
[5 empty] | Subtotal materials: |  | 1616.02
2 |  |  |  | Mà d'obra
mo008 |  | h |  | Oficial 1ª lampista. | 2.416 | 28.39 | 68.59
mo107 |  | h |  | Ajudant lampista. | 2.416 | 24.43 | 59.02
[5 empty] | Subtotal mà d'obra: |  | 127.61
3 |  |  |  | Costos directes complementaris
|  | % |  | Costos directes complementaris | 2 | 1743.63 | 34.87
Cost de manteniment decennal: 195,64€ en els primers 10 anys. |  |  |  |  | Costos directes (1+2+3): |  | 1778.5