## Full 1
USS010 | U |  | Fosa sèptica de polietilè d'alta densitat (PEAD/HDPE).
Fosa sèptica de polietilè d'alta densitat (PEAD/HDPE), de 6000 litres, de 1740 mm de diàmetre i 2930 mm d'altura, per 30 usuaris (H.E.).
Codi |  | Unitat |  | Descripció | Rendiment |  | Preu unitari |  | Import
1 |  |  |  | Materials
mt46fsp100f |  | U |  | Fosa sèptica de polietilè d'alta densitat (PEAD/HDPE), de 6000 litres, de 1740 mm de diàmetre i 2930 mm d'altura, per 30 usuaris (H.E.), amb boca d'accés de 410 mm de diàmetre, boca d'entrada i boca de sortida de 125 mm de diàmetre, segons UNE-EN 12566-1, per tractament primari d'aigües residuals. | 1 |  | 2560.8 |  | 2560.8
[5 empty] | Subtotal materials: |  |  |  | 2560.8
2 |  |  |  | Mà d'obra
mo008 |  | h |  | Oficial 1ª lampista. | 3.503 |  | 28.39 |  | 99.45
mo107 |  | h |  | Ajudant lampista. | 3.503 |  | 24.43 |  | 85.58
[5 empty] | Subtotal mà d'obra: |  |  |  | 185.03
3 |  |  |  | Costos directes complementaris
|  | % |  | Costos directes complementaris | 2 |  | 2745.83 |  | 54.92
Cost de manteniment decennal: 308,08€ en els primers 10 anys. |  |  |  |  | Costos directes (1+2+3): |  |  |  | 2800.75
Referència i títol de la norma | [5 empty] | Aplicabilitat(a) |  | Obligatorietat(b) |  | Sistema(c)
EN 12566-1:2000 | [5 empty] | 1122000 |  | 1122010 |  | 3
Pequeñas instalaciones de depuración de aguas residuales para poblaciones de hasta 50 habitantes equivalentes. Parte 1: Fosas sépticas prefabricadas.
EN 12566-1:2000/A1:2003
(a) Data d'aplicabilitat de la norma harmonitzada
(b) Data en què finalitza el període de coexistència
(c) Sistema d'avaluació i verificació de la constància de les prestacions