## Full 1
USS040 | U |  | Fossa sèptica compacta, de polietilè d'alta densitat (PEAD/HDPE).
Fossa sèptica compacta de polietilè d'alta densitat (PEAD/HDPE) amb filtre biològic aeròbic, de 4500 litres, de 1600 mm de diàmetre i 2660 mm de longitud.
Codi |  | Unitat |  | Descripció | Rendiment | Preu unitari | Import
1 |  |  |  | Materials
mt46fsp110d |  | U |  | Fossa sèptica compacta de polietilè d'alta densitat (PEAD/HDPE) amb filtre biològic aeròbic, de 4500 litres, de 1600 mm de diàmetre i 2660 mm de longitud, amb dues boques d'accés de 410 mm de diàmetre, boca d'entrada i boca de sortida de 110 mm de diàmetre, per tractament d'aigües residuals. | 1 | 2849.86 | 2849.86
[5 empty] | Subtotal materials: |  | 2849.86
2 |  |  |  | Mà d'obra
mo008 |  | h |  | Oficial 1ª lampista. | 3.289 | 28.39 | 93.37
mo107 |  | h |  | Ajudant lampista. | 3.289 | 24.43 | 80.35
[5 empty] | Subtotal mà d'obra: |  | 173.72
3 |  |  |  | Costos directes complementaris
|  | % |  | Costos directes complementaris | 2 | 3023.58 | 60.47
Cost de manteniment decennal: 339,25€ en els primers 10 anys. |  |  |  |  | Costos directes (1+2+3): |  | 3084.05