## Full 1
USS040 | U |  | Fossa sèptica compacta, de polietilè d'alta densitat (PEAD/HDPE).
Fossa sèptica compacta de polietilè d'alta densitat (PEAD/HDPE) amb filtre biològic aeròbic, de 1400 litres, de 1078 mm de diàmetre i 1860 mm de longitud.
Codi |  | Unitat |  | Descripció | Rendiment | Preu unitari | Import
1 |  |  |  | Materials
mt46fsp110a |  | U |  | Fossa sèptica compacta de polietilè d'alta densitat (PEAD/HDPE) amb filtre biològic aeròbic, de 1400 litres, de 1078 mm de diàmetre i 1860 mm de longitud, amb dues boques d'accés de 410 mm de diàmetre, boca d'entrada i boca de sortida de 110 mm de diàmetre, per tractament d'aigües residuals. | 1 | 823.53 | 823.53
[5 empty] | Subtotal materials: |  | 823.53
2 |  |  |  | Mà d'obra
mo008 |  | h |  | Oficial 1ª lampista. | 2.362 | 28.39 | 67.06
mo107 |  | h |  | Ajudant lampista. | 2.362 | 24.43 | 57.7
[5 empty] | Subtotal mà d'obra: |  | 124.76
3 |  |  |  | Costos directes complementaris
|  | % |  | Costos directes complementaris | 2 | 948.29 | 18.97
Cost de manteniment decennal: 106,40€ en els primers 10 anys. |  |  |  |  | Costos directes (1+2+3): |  | 967.26