## Full 1
UXJ040 | m |  | Perfil per a acabat lateral de tarima de compòsit (WPC) "TARIMATEC".
Perfil massís de compòsit (WPC) "TARIMATEC", compost per material termoplàstic i fibres vegetals amb reforç mineral, de 10x180x3000 mm, acabat estàndard, amb les vores rectes, fixat a les llates d'empostissar amb cargols autoperforants, d'acer al carboni, de 5 mm de diàmetre i 63 mm de longitud, amb tractament anticorrosiu, en tarima de compòsit (WPC) "TARIMATEC".
Codi |  | Unitat |  | Descripció | Rendiment | Preu unitari | Import
1 |  |  |  | Materials
mt18tar040a |  | m |  | Perfil massís de compòsit (WPC) "TARIMATEC", compost per material termoplàstic i fibres vegetals amb reforç mineral, de 10x180x3000 mm, acabat estàndard, amb les vores rectes, segons UNE-EN 15534-4, per a acabat lateral de tarima de compòsit (WPC). | 1.05 | 7.41 | 7.78
mt18acc080a |  | U |  | Cargol autoperforant, d'acer al carboni, de 5 mm de diàmetre i 63 mm de longitud, amb tractament anticorrosiu. | 7 | 0.11 | 0.77
[5 empty] | Subtotal materials: |  | 8.55
2 |  |  |  | Mà d'obra
mo017 |  | h |  | Oficial 1ª fuster. | 0.137 | 28.92 | 3.96
mo058 |  | h |  | Ajudant fuster. | 0.137 | 25.48 | 3.49
[5 empty] | Subtotal mà d'obra: |  | 7.45
3 |  |  |  | Costos directes complementaris
|  | % |  | Costos directes complementaris | 2 | 16 | 0.32
[5 empty] | Costos directes (1+2+3): |  | 16.32