## Full 1
UXJ050 | m² | Tarima de compòsit (NFC) "PEYGRAN", per a exterior.
Tarima per a exterior, formada per taules alveolars de compòsit (NFC) "PEYGRAN", compostes per material termoplàstic i fibres vegetals amb reforç mineral, de 2500x150x27 mm, acabat Silver, fixades mitjançant el sistema de fixació oculta, sobre llistons d'alumini de 60x24 mm, separades entre elles 350 mm i recolzats sobre suports regulables model BSP1 "PEYGRAN", de polipropilè, amb base circular, per a altures entre 37 i 50 mm. Inclús clips i cargols d'acer inoxidable per a subjecció dels posts a les llates d'empostissar. El preu no inclou el perfil per a acabat lateral.
Codi |  | Unitat | Descripció | Rendiment | Preu unitari | Import
1 |  |  | Materials
mt18pey010aaa |  | U | Suport regulable model BSP1 "PEYGRAN", de polipropilè, amb addició de càrrega mineral, de color negre, amb 1000 kg de capacitat mecànica a compressió, i base circular, per a altures entre 37 i 50 mm, de cap pla, i clip per a fixació d'el llistó; imputrescible, resistent a ambients marins, a clorurs i a detergents domèstics. | 6.3 | 1.38 | 8.69
mt18pey030a |  | m | Llistó d'alumini "PEYGRAN", de 60x24 mm, per a recolzament de tarimes d'exterior, amb escaire, eclisses i fixacions d'acer inoxidable. | 3.5 | 8.36 | 29.26
mt18pey020a |  | m² | Taules alveolars de compòsit (NFC) "PEYGRAN", compostes per material termoplàstic i fibres vegetals amb reforç mineral, de 2500x150x27 mm, acabat Silver; amb resistència al lliscament Rd>45 segons UNE-EN 16165 i lliscabilitat classe 3 segons CTE. | 1.05 | 84.41 | 88.63
mt18pey050 |  | U | Clip de poliamida, per a l'assemblatge ocult de les taules de tarima exterior "PEYGRAN" i per a la fixació de les taules a els llistons. | 26 | 0.03 | 0.78
|  |  |  | Subtotal materials: |  | 127.36
2 |  |  | Mà d'obra
mo017 |  | h | Oficial 1ª fuster. | 0.687 | 30.19 | 20.74
mo058 |  | h | Ajudant fuster. | 0.687 | 26.6 | 18.27
|  |  |  | Subtotal mà d'obra: |  | 39.01
3 |  |  | Costos directes complementaris
|  | % | Costos directes complementaris | 2 | 166.37 | 3.33
|  |  |  | Costos directes (1+2+3): |  | 169.7