## Full 1
YCL170 | U |  | Línia d'ancoratge vertical temporal, de cable d'acer, amb dispositiu anticaigudes lliscant.
Subministrament, col·locació i desmuntatge de línia d'ancoratge vertical temporal, de cable d'acer, amb dispositiu anticaigudes lliscant, de 10 m de longitud, per assegurar fins a un operari, composta per 2 plaques d'ancoratge i 1 línia d'ancoratge flexible, formada per 1 dispositiu anticaigudes lliscant; 2 connectors bàsics (classe B); 1 tensor amb mecanisme de bloqueig antiretorn; conjunt d'un subjectacables i un terminal manual d'acer inoxidable; i 10 m de cable, d'acer galvanitzat, de 8 mm de diàmetre, compost per 7 cordons de 19 fils, amb premsat terminal amb casquet de coure i guardacable en un extrem, amortitzable en 3 usos. Inclús elements per a fixació mecànica a parament de les plaques d'ancoratge.
Codi |  | Unitat |  | Descripció | Rendiment | Preu unitari | Import
1 |  |  |  | Materials
mt50spl305 |  | U |  | Placa d'ancoratge d'acer galvanitzat, per a fixació mecànica a parament. | 2 | 33.84 | 67.68
mt50spl005 |  | U |  | Fixació composta per tac químic, volandera i cargol d'acer inoxidable de 12 mm de diàmetre i 80 mm de longitud. | 8 | 6.91 | 55.28
mt50spl400b |  | U |  | Línia d'ancoratge flexible, formada per 1 dispositiu anticaigudes lliscant, EPI de categoria III, segons UNE-EN 353-2, UNE-EN 363, UNE-EN 364 i UNE-EN 365; 2 connectors bàsics (classe B), EPI de categoria III, segons UNE-EN 362; 1 tensor amb mecanisme de bloqueig antiretorn; conjunt d'un subjectacables i un terminal manual d'acer inoxidable; i 10 m de cable, d'acer galvanitzat, de 8 mm de diàmetre, compost per 7 cordons de 19 fils, amb premsat terminal amb casquet de coure i guardacable en un extrem, amortitzable en 3 usos. | 0.33 | 395.05 | 130.37
[5 empty] | Subtotal materials: |  | 253.33
2 |  |  |  | Mà d'obra
mo119 |  | h |  | Oficial 1ª Seguretat i Salut. | 0.554 | 29.67 | 16.44
mo120 |  | h |  | Peó Seguretat i Salut. | 1.663 | 24.86 | 41.34
[5 empty] | Subtotal mà d'obra: |  | 57.78
3 |  |  |  | Costos directes complementaris
|  | % |  | Costos directes complementaris | 2 | 311.11 | 6.22
[5 empty] | Costos directes (1+2+3): |  | 317.33