## Full 1
YCS030 | U | Presa de terra independent per a instal·lació provisional d'obra.
Presa de terra independent, per a instal·lació provisional d'obra, composta per pica d'acer courat de 2 m de longitud, clavada en el terreny, connectada a pont per a comprovació, dins d'una arqueta de registre de polipropilè de 30x30 cm. Inclús grapa abraçadora per a la connexió de l'elèctrode amb la línia d'enllaç i additius per a disminuir la resistivitat del terreny. El preu no inclou l'excavació ni el replé del extradós.
Codi |  | Unitat | Descripció | Rendiment | Preu unitari | Import
1 |  |  | Materials
mt35tte010b |  | U | Elèctrode per a xarxa de connexió a terra couratge amb 300 µm, fabricat en acer, de 15 mm de diàmetre i 2 m de longitud. | 1 | 18 | 18
mt35ttc010b |  | m | Conductor de coure nu, de 35 mm². | 0.25 | 2.81 | 0.7
mt35tta040 |  | U | Grapa abraçadora per a connexió de pica. | 1 | 1 | 1
mt35tta010 |  | U | Pericó de polipropilè per a connexió a terra, de 300x300 mm, amb tapa de registre. | 1 | 74 | 74
mt35tta030 |  | U | Pont per a comprovació de connexió de terra de l'instal·lació elèctrica. | 1 | 46 | 46
mt35tta060 |  | U | Sac de 5 kg de sals minerals per a la millora de la conductivitat de posades a terra. | 0.333 | 3.5 | 1.17
mt35www020 |  | U | Material auxiliar per a instal·lacions de connexió a terra. | 1 | 1.15 | 1.15
|  |  |  | Subtotal materials: |  | 142.02
2 |  |  | Mà d'obra
mo119 |  | h | Oficial 1ª Seguretat i Salut. | 0.347 | 28.42 | 9.86
mo120 |  | h | Peó Seguretat i Salut. | 0.348 | 23.81 | 8.29
|  |  |  | Subtotal mà d'obra: |  | 18.15
3 |  |  | Costos directes complementaris
|  | % | Costos directes complementaris | 2 | 160.17 | 3.2
|  |  |  | Costos directes (1+2+3): |  | 163.37