## Full 1
YIV010 | U | Equip de protecció respiratòria (EPR), filtrant no assistit.
Equip de protecció respiratòria (EPR), filtrant no assistit, compost per una màscara completa, classe 1, que cobreix els ulls, el nas, la boca i la barbeta, garantint un ajust hermètic a la cara del treballador enfront de l'atmosfera ambient, amortitzable en 3 usos i un filtre contra partícules, d'eficàcia baixa (P1), amortitzable en 3 usos.
Codi |  |  | Unitat | Descripció | Rendiment |  | Preu unitari |  | Import
1 |  |  |  | Materials
mt50epv010ic |  |  | U | Màscara completa, classe 1, EPI de categoria III, segons UNE-EN 136, complint tots els requisits de seguretat segons el Reglament (UE) 2016/425. | 0.33 |  | 92.96 |  | 30.68
mt50epv011aG |  |  | U | Filtre contra partícules, d'eficàcia baixa (P1), EPI de categoria III, segons UNE-EN 143, complint tots els requisits de seguretat segons el Reglament (UE) 2016/425. | 0.33 |  | 4.05 |  | 1.34
[5 empty] | Subtotal materials: |  |  |  | 32.02
2 |  |  |  | Costos directes complementaris
|  |  | % | Costos directes complementaris | 2 |  | 32.02 |  | 0.64
[5 empty] | Costos directes (1+2): |  |  |  | 32.66
Referència i títol de la norma | [5 empty] | Aplicabilitat(a) |  | Obligatorietat(b)
UNE-EN 136:1998 | [5 empty] | 1362000 |  | 3172000
Equipos de protección respiratoria. Máscaras completas. Requisitos, ensayos, marcado.
EN 136:1998/A C:2003 | [5 empty] | 1362000 |  | 3172000
UNE-EN 143:2001 | [5 empty] | 2412000
Equipos de protección respiratoria. Filtros contra partículas. Requisitos, ensayos, marcado.
EN 143:2000/A1:2006 | [5 empty] | 21122000
EN 143:2000/A C:2005 | [7 empty] | 21122000
(a) Data d'aplicabilitat de la norma harmonitzada
(b) Data en què finalitza el període de coexistència