## Full 1
ZBC045 | U | Substitució de fusteria exterior envidrada, per fusteria d'alumini "CORTIZO", amb ruptura de pont tèrmic i triple envidriament "SAINT GOBAIN".
Rehabilitació energètica de tancaments de buits de façana, mitjançant l'aixecat de la fusteria envidrada existent, de qualsevol tipus, situada en façana, amb mitjans manuals i càrrega manual de runa sobre camió o contenidor i substitució per finestra d'alumini, sèrie Cor-80 Industrial "CORTIZO", amb trencament de pont tèrmic, dues fulles practicables, amb obertura cap a l'interior, dimensions 800x700 mm, acabat lacat color blanc, amb el segell QUALICOAT, que garanteix el gruix i la qualitat del procés de lacat, composta de fulla de 88 mm i marc de 80 mm, rivets, galze, junts d'estanquitat d'EPDM, maneta estàndard i ferraments, segons UNE-EN 14351-1; transmitància tèrmica del marc: Uh,m = des de 1,3 W/(m²K); gruix màxim de l'envidriament: 65 mm, amb classificació a la permeabilitat a l'aire classe 4, segons UNE-EN 12207, classificació a l'estanquitat a l'aigua classe E1950, segons UNE-EN 12208, i classificació a la resistència a la força del vent classe C5, segons UNE-EN 12210, sense bastiment de base i triple envidriament SGG CLIMALIT PLUS PLANITHERM XN F2 PLANITHERM XN F5 4/(16 argó 90%)/4/(16 argó 90%)/4 "SAINT GOBAIN", conjunt format per vidre exterior PLANITHERM XN de 4 mm, amb capa de baixa emissió tèrmica incorporada en la cara interior, dues cambres deshidratades omplertes de gas argó amb perfil separador d'alumini i doble segellat perimetral, de 16 mm de gruix cadascuna, vidre intermedi PLANICLEAR incolor de 4 mm i vidre interior PLANITHERM XN de 4 mm, amb capa de baixa emissió tèrmica incorporada en la cara exterior, per a fulles de vidre de superfície menor de 2 m²; 44 mm de gruix total, amb falques i segellat continu per l'exterior i perfil continu per l'interior. Inclús segellat perimetral amb massilla de poliuretà monocomponent.
Codi |  |  | Unitat | Descripció | Rendiment |  | Preu unitari | Import
1 |  |  |  | Materials
mt15sja100 |  |  | U | Cartutx de massilla de silicona neutra. | 0.3 |  | 3.13 | 0.94
mt25pfz280aaaa |  |  | U | Finestra d'alumini, sèrie Cor-80 Industrial "CORTIZO", amb trencament de pont tèrmic, dues fulles practicables, amb obertura cap a l'interior, dimensions 800x700 mm, acabat lacat color blanc, amb el segell QUALICOAT, que garanteix el gruix i la qualitat del procés de lacat, composta de fulla de 88 mm i marc de 80 mm, rivets, galze, junts d'estanquitat d'EPDM, maneta estàndard i ferraments, segons UNE-EN 14351-1; transmitància tèrmica del marc: Uh,m = des de 1,3 W/(m²K); gruix màxim de l'envidriament: 65 mm, amb classificació a la permeabilitat a l'aire classe 4, segons UNE-EN 12207, classificació a l'estanquitat a l'aigua classe E1950, segons UNE-EN 12208, i classificació a la resistència a la força del vent classe C5, segons UNE-EN 12210. TSAC. | 1 |  | 386.48 | 386.48
mt21sik010 |  |  | U | Cartutx de 310 ml de silicona sintètica incolora Elastosil WS-305-N "SIKA" (rendiment aproximat de 12 m per cartutx). | 0.29 |  | 2.47 | 0.72
mt21vva025 |  |  | m | Perfil continu de neoprè per a la col·locació del vidre. | 1.667 |  | 0.9 | 1.5
mt21vsg011aa |  |  | m² | Triple envidriament SGG CLIMALIT PLUS PLANITHERM XN F2 PLANITHERM XN F5 4/(16 argó 90%)/4/(16 argó 90%)/4 "SAINT GOBAIN", conjunt format per vidre exterior PLANITHERM XN de 4 mm, amb capa de baixa emissió tèrmica incorporada en la cara interior, dues cambres deshidratades omplertes de gas argó amb perfil separador d'alumini i doble segellat perimetral, de 16 mm de gruix cadascuna, vidre intermedi PLANICLEAR incolor de 4 mm i vidre interior PLANITHERM XN de 4 mm, amb capa de baixa emissió tèrmica incorporada en la cara exterior, per a fulles de vidre de superfície menor de 2 m²; 44 mm de gruix total. | 0.565 |  | 87.48 | 49.43
mt21vva021 |  |  | U | Material auxiliar per la col·locació de vidres. | 1 |  | 1.26 | 1.26
[5 empty] | Subtotal materials: |  |  | 440.33
2 |  |  |  | Mà d'obra
mo113 |  |  | h | Peó ordinari construcció. | 1.44 |  | 23.81 | 34.29
mo055 |  |  | h | Oficial 1ª vidrier. | 0.585 |  | 28.33 | 16.57
mo110 |  |  | h | Ajudant vidrier. | 0.585 |  | 27.26 | 15.95
mo018 |  |  | h | Oficial 1ª serraller. | 0.659 |  | 28.86 | 19.02
mo059 |  |  | h | Ajudant serraller. | 0.329 |  | 25.36 | 8.34
[5 empty] | Subtotal mà d'obra: |  |  | 94.17
3 |  |  |  | Costos directes complementaris
|  |  | % | Costos directes complementaris | 2 |  | 534.5 | 10.69
Cost de manteniment decennal: 76,33€ en els primers 10 anys. |  |  |  |  | Costos directes (1+2+3): |  |  | 545.19
Referència i títol de la norma |  |  |  |  | Aplicabilitat(a) | Obligatorietat(b) |  |  | Sistema(c)
EN 14351-1:2006+A2:2016 |  |  |  |  | 1112020 | 1112020 |  |  | 1/3/4
Ventanas y puertas. Norma de producto, características de prestación. Parte 1: Ventanas y puertas exteriores peatonales.
(a) Data d'aplicabilitat de la norma harmonitzada
(b) Data en què finalitza el període de coexistència
(c) Sistema d'avaluació i verificació de la constància de les prestacions