## Full 1
ZBM010 | m | Sistema d'estanquitat i aïllament tèrmic entre fusteria i obra.
Rehabilitació energètica d'edifici mitjançant la incorporació de sistema d'estanquitat i aïllament tèrmic entre fusteria i obra, compost per reomplert del junt perimetral entre la fusteria del tancament i l'obra, mitjançant aplicació d'escuma adhesiva autoexpansiva elàstica de poliuretà monocomponent; segellat exterior de junt de 10 mm d'amplada i 5 mm de profunditat, amb segellador monocomponent neutre superelàstic a base de polímer MS, amb resistència a la intempèrie i als raigs UV, color blanc, i segellat interior del junt de 5 mm d'amplada i 5 mm de profunditat, amb silicona neutra oxímica, d'elasticitat permanent i enduriment ràpid, color blanc.
Codi |  | Unitat | Descripció |  | Rendiment |  | Preu unitari |  | Import
1 |  |  | Materials
mt22www040 |  | U | Aerosol de 750 ml d' escuma adhesiva autoexpansiva, elàstica, de poliuretà monocomponent, de 25 kg/m³ de densitat, conductivitat tèrmica 0,0345 W/(mK), 135% d'expansió, elongació fins a ruptura 45% i 7 N/cm² de resistència a tracció, estable de -40°C a 90°C; per a aplicar amb pistola; segons UNE-EN 13165. |  | 0.13 |  | 8.37 |  | 1.09
mt22www070a |  | l | Emprimació transparent a base de poliuretà, per a segelladors acrílics sobre superfícies poroses. |  | 0.002 |  | 23.2 |  | 0.05
mt22www010a |  | U | Cartutx de 290 ml de segellador adhesiu monocomponent, neutre, superelàstic, a base de polímer MS, color blanc, amb resistència a la intempèrie i als raigs UV i elongació fins a ruptura 750%. |  | 0.17 |  | 5.29 |  | 0.9
mt22www050a |  | U | Cartutx de 300 ml de silicona neutra oxímica, d'elasticitat permanent i enduriment ràpid, color blanc, rang de temperatura de treball de -60 a 150°C, amb resistència als rajos UV, duresa Shore A aproximada de 22, segons UNE-EN ISO 868 i elongació a ruptura >= 800%, segons UNE-EN ISO 8339. |  | 0.08 |  | 4.73 |  | 0.38
[5 empty] | Subtotal materials: |  |  |  | 2.42
2 |  |  | Mà d'obra
mo020 |  | h | Oficial 1ª construcció. |  | 0.273 |  | 28.42 |  | 7.76
mo113 |  | h | Peó ordinari construcció. |  | 0.205 |  | 23.81 |  | 4.88
[5 empty] | Subtotal mà d'obra: |  |  |  | 12.64
3 |  |  | Costos directes complementaris
|  | % | Costos directes complementaris |  | 2 |  | 15.06 |  | 0.3
Cost de manteniment decennal: 8,19€ en els primers 10 anys. |  |  |  |  | Costos directes (1+2+3): |  |  |  | 15.36
Referència i títol de la norma |  |  |  | Aplicabilitat(a) |  | Obligatorietat(b) |  | Sistema(c)
EN 13165:2012+A2:2016 |  |  |  | 14102000 |  | 14102000 |  | 1/3/4
Productos aislantes térmicos para aplicaciones en la edificación. Productos manufacturados de espuma rígida de poliuretano (PU). Especificación.
(a) Data d'aplicabilitat de la norma harmonitzada
(b) Data en què finalitza el període de coexistència
(c) Sistema d'avaluació i verificació de la constància de les prestacions