## Full 1
ZBZ020 | m² |  | Incorporació de gelosia de lamel·les de fusta.
Rehabilitació energètica d'edifici mitjançant la incorporació de gelosia fixa de lamel·les horitzontals fixes de fusta de pi de Flandes, de 60 mm d'amplada i 20 mm de gruix, amb tractament fungicida i acabat lasurat per a exterior, enrasades amb el marc d'alumini extrudit d'aliatge 6063 amb tractament tèrmic T5, de 45x45 mm de secció, lacat en color a triar i elements per a fixació de les lamel·les d'acer inoxidable.
Codi |  | Unitat |  | Descripció | Rendiment | Preu unitari | Import
1 |  |  |  | Materials
mt26aaa033a |  | U |  | Ancoratge mecànic amb tac de niló i cargol d'acer galvanitzat, de cap aixamfranat. | 4 | 0.29 | 1.16
mt22pce010a |  | m² |  | Gelosia fixa de lamel·les horitzontals fixes de fusta de pi de Flandes, de 60 mm d'amplada i 20 mm de gruix, amb tractament fungicida i acabat lasurat per a exterior, enrasades amb el marc d'alumini extrudit d'aliatge 6063 amb tractament tèrmic T5, de 45x45 mm de secció, lacat en color a triar i elements per a fixació de les lamel·les d'acer inoxidable. | 1 | 215 | 215
[5 empty] | Subtotal materials: |  | 216.16
2 |  |  |  | Mà d'obra
mo018 |  | h |  | Oficial 1ª serraller. | 0.47 | 28.86 | 13.56
mo059 |  | h |  | Ajudant serraller. | 0.47 | 25.36 | 11.92
[5 empty] | Subtotal mà d'obra: |  | 25.48
3 |  |  |  | Costos directes complementaris
|  | % |  | Costos directes complementaris | 2 | 241.64 | 4.83
Cost de manteniment decennal: 61,62€ en els primers 10 anys. |  |  |  |  | Costos directes (1+2+3): |  | 246.47