## Full 1
ZBZ060 | m² |  | Incorporació de gelosia de lamel·les ceràmiques extrudides.
Rehabilitació energètica d'edifici mitjançant la incorporació de gelosia, de lamel·les ceràmiques extrudides de secció quadrada, de 50x50 mm i 1000 mm de longitud, gamma de colors naturals, amb subestructura suport.
Codi |  | Unitat |  | Descripció | Rendiment | Preu unitari | Import
1 |  |  |  | Materials
mt12pcm120k |  | m |  | Lamel·la ceràmica extrudida, de secció quadrada, de 50x50 mm i 1000 mm de longitud, gamma de colors naturals. | 10 | 13.58 | 135.8
mt12pcm106f |  | U |  | Repercussió, per m de lamel·la ceràmica extrudida, d' ancoratges metàl·lics i cargols per a fixació de la lamel·la als perfils verticals. | 10 | 8.25 | 82.5
mt12pcm107 |  | m |  | Tub interior de seguretat d'alumini, per a lamel·la ceràmica extrudida. | 10 | 1.21 | 12.1
mt12pcm105f |  | m² |  | Subestructura suport composta de perfils verticals d'alumini extrudit d'aliatge 6063 i tractament tèrmic T5, de 4 mm de gruix mitjà, mènsules d'alumini per a sustentació i mènsules d'alumini per retenció dels perfils verticals subjectes mitjançant ancoratges i cargols d'acer inoxidable A2 segons DIN 7504-K, de cap hexagonal. | 1 | 20 | 20
[5 empty] | Subtotal materials: |  | 250.4
2 |  |  |  | Mà d'obra
mo052 |  | h |  | Oficial 1ª muntador de sistemes de façanes prefabricades. | 4.493 | 29.34 | 131.82
mo099 |  | h |  | Ajudant muntador de sistemes de façanes prefabricades. | 4.493 | 25.28 | 113.58
[5 empty] | Subtotal mà d'obra: |  | 245.4
3 |  |  |  | Costos directes complementaris
|  | % |  | Costos directes complementaris | 3 | 495.8 | 14.87
Cost de manteniment decennal: 86,81€ en els primers 10 anys. |  |  |  |  | Costos directes (1+2+3): |  | 510.67