## Full 1
ZCB007 | U | Incorporació de sistema de captació solar tèrmica per a instal·lació individual, integrat en coberta inclinada.
Rehabilitació energètica d'edifici mitjançant la incorporació de captador solar tèrmic complet, partit, per a instal·lació individual, compost per: un panell, superfície útil: 2,14 m², rendiment òptic: 0,78, coeficient de pèrdues primari 3,473 W/m²K i coeficient de pèrdues secundari 0,017 W/m²K², segons UNE-EN 12975-2, compost de: marc autoportant i tapa posterior d'alumini, aïllament tèrmic de llana de vidre, panell de vidre de 4 mm d'espessor, absorbidor de coure amb recobriment Sunselect, canonada en forma de meandre i manegot de connexió, estructura de suport per col·locació integrada en coberta inclinada, kit de canonades i accessoris de connexió, interacumulador d'acer vitrificat, d'un serpentí de 150 litres, 1019 mm d'altura i 660 mm de diàmetre, estació solar de bombament amb regulació integrada, vas d'expansió amb suport i connexions, vàlvula mescladora amb ràcords, purgador i fluid anticongelant.
Codi |  |  | Unitat | Descripció | Rendiment | Preu unitari | Import
1 |  |  |  | Materials
mt38the800aaaa |  |  | U | Captador solar tèrmic complet, partit, per a instal·lació individual, compost per: un panell, superfície útil: 2,14 m², rendiment òptic: 0,78, coeficient de pèrdues primari 3,473 W/m²K i coeficient de pèrdues secundari 0,017 W/m²K², segons UNE-EN 12975-2, compost de: marc autoportant i tapa posterior d'alumini, aïllament tèrmic de llana de vidre, panell de vidre de 4 mm d'espessor, absorbidor de coure amb recobriment Sunselect, canonada en forma de meandre i manegot de connexió, estructura de suport per col·locació integrada en coberta inclinada, kit de canonades i accessoris de connexió, interacumulador d'acer vitrificat, d'un serpentí de 150 litres, 1019 mm d'altura i 660 mm de diàmetre, estació solar de bombament amb regulació integrada, vas d'expansió amb suport i connexions, vàlvula mescladora amb ràcords, purgador i fluid anticongelant. | 1 | 3009.83 | 3009.83
[5 empty] | Subtotal materials: |  | 3009.83
2 |  |  |  | Mà d'obra
mo009 |  |  | h | Oficial 1ª instal·lador de captadors solars. | 3.889 | 29.34 | 114.1
mo108 |  |  | h | Ajudant instal·lador de captadors solars. | 3.889 | 25.25 | 98.2
[5 empty] | Subtotal mà d'obra: |  | 212.3
3 |  |  |  | Costos directes complementaris
|  |  | % | Costos directes complementaris | 2 | 3222.13 | 64.44
Cost de manteniment decennal: 3.201,12€ en els primers 10 anys. |  |  |  |  | Costos directes (1+2+3): |  | 3286.57