## Full 1
ZCG238 | U | Caldera a gas, col·lectiva, mural, de condensació, per a calefacció.
Rehabilitació energètica d'edifici mitjançant la col·locació, en substitució d'equip existent, de caldera mural, de condensació, amb bescanviador de tubs d'alumini aletejats i cremador modulant de gas natural, per a calefacció, potència útil modulant de 10,4 a 45 kW, pes 48 kg, dimensions 695x520x465 mm, amb vàlvula de 3 vies per a la producció d'A.C.S. mitjançant interacumulador. Totalment muntada, connexionada i provada.
Codi |  | Unitat | Descripció | Rendiment | Preu unitari | Import
1 |  |  | Materials
mt38cbu070aa |  | U | Caldera mural, de condensació, amb bescanviador de tubs d'alumini aletejats i cremador modulant de gas natural, per a calefacció, potència útil modulant de 10,4 a 45 kW, pes 48 kg, dimensions 695x520x465 mm, amb vàlvula de 3 vies per a la producció d'A.C.S. mitjançant interacumulador. | 1 | 3607.5 | 3607.5
mt38www010 |  | U | Material auxiliar per instal·lacions de calefacció. | 1 | 1.68 | 1.68
mt37www010 |  | U | Material auxiliar per a instal·lacions de lampisteria. | 1 | 1.4 | 1.4
|  |  |  | Subtotal materials: |  | 3610.58
2 |  |  | Mà d'obra
mo004 |  | h | Oficial 1ª calefactor. | 5.281 | 30.63 | 161.76
mo103 |  | h | Ajudant calefactor. | 5.281 | 26.36 | 139.21
|  |  |  | Subtotal mà d'obra: |  | 300.97
3 |  |  | Costos directes complementaris
|  | % | Costos directes complementaris | 2 | 3911.55 | 78.23
Cost de manteniment decennal: 3.040,21€ en els primers 10 anys. |  |  |  | Costos directes (1+2+3): |  | 3989.78