## Full 1
ZFG020 |  |  | m² | Sistema Aquapanel "KNAUF", per a revestiment exterior de façana.
Rehabilitació energètica de façana, mitjançant revestiment exterior de façana W681 "KNAUF" Aquapanel compost per una estructura metàl·lica d'acer galvanitzat de perfils horitzontals de 30x30 i mestres verticals de 60x27 mm i 0,6 mm d'espessor amb una modulació de 600 mm, sobre la qual es cargola una placa Aquapanel Outdoor de 12,5 mm de gruix, fixada al suport base amb esquadres i creant una cambra d'aire de 20 mm de gruix mínim; aïllament de plafó rígid de llana mineral, segons UNE-EN 13162, no revestit, de 80 mm d'espessor, fixat al suport base i pintura per a revestiment exterior acabat llis.
Descompost | Ud | Descomposició |  |  |  | Rend. | Preu unitari |  | Preu partida
mt12pck020d | m | Banda acústica de dilatació "KNAUF" de 95 mm d'amplada. |  |  |  | 1 | 0.53 |  | 0.53
mt12pak150b | Ut | Esquadra d'acer galvanitzat, de 120x50 mm, 60 mm d'amplada i 2 mm de gruix, "KNAUF". |  |  |  | 1.6 | 1.44 |  | 2.3
mt12psg220 | Ut | Fixació composta per tac i cargol 5x27. |  |  |  | 3.2 | 0.06 |  | 0.19
mt16lra020Do | m² | Plafó rígid de llana mineral, segons UNE-EN 13162, no revestit, de 80 mm d'espessor, resistència tèrmica 2,35 m²K/W, conductivitat tèrmica 0,034 W/(mK). |  |  |  | 1 | 10.15 |  | 10.15
mt16aaa030 | m | Cinta autoadhesiva per closa de juntes. |  |  |  | 0.44 | 0.3 |  | 0.13
mt12pfk012a | m | Perfil U 30/30 de xapa d'acer galvanitzat, sistemes "KNAUF", espessor 0,55 mm. |  |  |  | 0.7 | 1.43 |  | 1
mt12pfk011a | m | Mestra 60/27 "KNAUF" de xapa d'acer galvanitzat. |  |  |  | 2 | 1.64 |  | 3.28
mt12pak070 | m² | Làmina impermeable a l'aigua i permeable al vapor d'aigua, Tyvek Aquapanel Outdoor "KNAUF". |  |  |  | 1.1 | 5.14 |  | 5.65
mt12pak010a | m² | Placa Aquapanel Outdoor "KNAUF" 12,5x1200x2400 amb ànima de ciment Pòrtland, revestida amb una capa de fibra de vidre embeguda en ambdues cares. |  |  |  | 1 | 26.16 |  | 26.16
mt12pak040b | Ut | Cargol Aquapanel Maxi TB 39 mm "KNAUF". |  |  |  | 20 | 0.09 |  | 1.8
mt12pak060 | kg | Morter de junts Aquapanel "KNAUF", color gris. |  |  |  | 0.6 | 2.75 |  | 1.65
mt12pak050 | m | Cinta de junts Aquapanel Outdoor "KNAUF". |  |  |  | 2.1 | 0.56 |  | 1.18
mt12pak100a | m² | Malla superficial Aquapanel Outdoor "KNAUF" de fibra de vidre, color blanc. |  |  |  | 1.1 | 2.31 |  | 2.54
mt12pak090a | kg | Morter superficial Aquapanel "KNAUF", color blanc. |  |  |  | 7.8 | 1.76 |  | 13.73
mt12pak085 | l | Emprimació incolora al siloxano GRC "KNAUF". |  |  |  | 0.25 | 4.1 |  | 1.03
mt12pak140 | l | Pintura elàstica al siloxà en base aquosa GRC "KNAUF", acabat llis, color a escollir. |  |  |  | 0.35 | 10.33 |  | 3.62
mo048 | h | Oficial 1ª muntador de sistemes de façanes prefabricades. |  |  |  | 0.82 | 24.08 |  | 19.75
mo091 | h | Ajudant muntador de sistemes de façanes prefabricades. |  |  |  | 0.82 | 20.68 |  | 16.96
| % | Mitjans auxiliars |  |  |  | 2 | 111.65 |  | 2.23
| % | Costos indirectes |  |  |  | 3 | 113.88 |  | 3.42
Cost de manteniment decennal: 17,01€ en els primers 10 anys. | [6 empty] | Total: |  | 117.3
Referència norma UNE i Títol de la norma transposició de norma armonitzada |  |  |  |  | Aplicabilitat (1) |  |  | Obligatorietat (2) |  | Sistema (3)
UNE-EN 13162:2009 |  |  |  |  | 192009 |  |  | 192010 |  | 1/3/4
Productos aislantes térmicos para aplicaciones en la edificación. Productos manufacturados de lana mineral (MW). Especificación.
(1) Data d'aplicabilitat de la norma armonitzada i inici del període de coexistència
(2) Data final del període de coexistència / entrada en vigor marcat CE
(3) Sistema d'evaluació de la conformitat